## SchematisatieAquo
Toetsspoor | WTI-ID | letters/symbolen | Code (Aquo) | Begrip / WTI-parameter | Vertaling |  | Grootheid (Aquo) | Object (Aquo) | Eenheid (Aquo) | Hoedanigheid (Aquo) | Betrekking op object (Aquo) | Waardebewerkingsmethode (Aquo) | Overig/locatie | Waardebepalingsmethode | Toetslaag | Af te leiden uit | Opmerkingen | Toetsing | Omschrijving
STBI | S01 |  |  | Geometrie | surface line | [8 empty] | Schematiseringshandleiding Macrostabiliteit | 2
STBI | S02 |  |  | Laagscheidingsmodel van de ondergrond | layer boundaries | [8 empty] | Schematiseringshandleiding Macrostabiliteit | 2
STBI | S03 |  |  | Taludhelling binnentalud | angle of the inner slope |  | Helling | Talud | graad |  |  |  |  | Schematiseringshandleiding Macrostabiliteit | 1
STBI | S04 | W |  | Kruinbreedte | crest width |  | Breedte | Kruin | m |  |  |  |  | Schematiseringshandleiding Macrostabiliteit | 1
STBI | S05 | hd |  | Dijkhoogte | dike height |  | Hoogte | Dijk | m |  |  |  |  | Schematiseringshandleiding Macrostabiliteit | 1
STBI | S06 | D |  | Dikte cohesieve lagen pakket | thickness of cohesive layers |  | Dikte | Lagen | m | Cohesieve |  |  |  | Schematiseringshandleiding Macrostabiliteit | 1
STBI | S07 | gsat |  | Verzadigd volumiek gewicht per grondlaag | soil unit weight saturated (below phreatic level) |  | Volumiek gewicht | Grondlaag | kN/m3 | Verzadigd |  | - |  | Schematiseringshandleiding Macrostabiliteit | 2
STBI | S08 | gunsat |  | Onverzadigd volumiek gewicht per grondlaag | soil unit weight unsaturated (above phreatic level) |  | Volumiek gewicht | Grondlaag | kN/m3 | Onverzadigd |  | - |  | Schematiseringshandleiding Macrostabiliteit | 2
STBI | S09 | c' |  | Cohesie per grondlaag | cohesion |  | Cohesie | Grondlaag | kN/m2 | - |  | - |  | Schematiseringshandleiding Macrostabiliteit | 2
STBI | S10 | f' |  | Hoek van inwendige wrijving per grondlaag | friction angle |  | Hoek van inwendige wrijving | Grondlaag | graad | - |  | - |  | Schematiseringshandleiding Macrostabiliteit | 2
STBI | S11 | hwater |  | Freatische lijn | phreatic level | [6 empty] | - |  | Schematiseringshandleiding Macrostabiliteit | 2 |  | can be defined by the user by hand, but can also be defined automatically by using the waternet creator
STBI | S12 | u |  | Waterspanningen watervoerende lagen | hydraulic (piezometric) pore water pressure |  | Hoogte | Waterspanning | m | RD, NAP | Watervoerende laag | - |  | Schematiseringshandleiding Macrostabiliteit | 2 |  | can be defined by the user by hand, but can also be defined automatically by using the waternet creator
STBI | S13 |  |  | Polderpeil / slootpeil | water level at polder / water level in ditch |  | Hoogte | Polderpeil | m | RD, NAP |  | - |  | Schematiseringshandleiding Macrostabiliteit | 2
STBI | S14 |  |  | Buitenwaterstand (hydraulische randvoorwaarde) | outside high water level (hydraulic boundary condition) | [8 empty] | Schematiseringshandleiding Macrostabiliteit | 2
STBI | S15 | s'vi |  | Effectieve verticale spanning | vertical effective stress |  | Verticale spanning | Grondlaag | kN/m2 | Effectief |  | - |  | Schematiseringshandleiding Macrostabiliteit | 2
STBI | S16 | s'vy |  | Grensspanning | vertical yield stress |  | Grensspanning | Grondlaag | kN/m2 | - |  | - |  | Schematiseringshandleiding Macrostabiliteit | 2
STBI | S17 | OCR |  | Overconsolidatieratio | overconsolidation ratio (yield stress ratio) |  | Overconsolidatieratio | Grondlaag | dimensiloos | - |  | - |  | Schematiseringshandleiding Macrostabiliteit | 2
STBI | S18 | S |  | Normaal geconsolideerde ongedraineerde schuifsterkte ratio | normally consolidated undrained shear strenght ratio |  | Schuifsterkteratio | Grondlaag | dimensiloos | Ongedraineerd |  | - | Normaal geconsolideerd | Schematiseringshandleiding Macrostabiliteit | 2
STBI | S19 | m |  | Sterkte toename exponent | strength increase exponent |  | Sterkte toename exponent | Grondlaag | dimensiloos | - |  | - |  | Schematiseringshandleiding Macrostabiliteit | 2
STBI | S20 | MHW |  | Maatgevend hoog water | normative high water | [8 empty] | Schematiseringshandleiding Macrostabiliteit | 2
STBI | S21 | GHW |  | Gemiddeld hoog water | mean high water | [8 empty] | Schematiseringshandleiding Macrostabiliteit | 2
STBI | S22 |  |  | Dijk/bodem materiaal | Dike/bottom material |  | Soort | Materiaal | dimensiloos |  |  |  | Dijk of bodem | Schematiseringshandleiding Macrostabiliteit | 1 en 2 |  | these parameters can be used to define the freatic line and the waterspanningen watervoerende lagen automatically by using the waternet creator in RingToets
STBI | S23 |  |  | PL1 offset onder buitenkruinlijn | PL1 offset under outer crest line |  | Hoogteverschil | Freatische lijn | m | - |  | - | onder buitenkruinlijn | Schematiseringshandleiding Macrostabiliteit | 2 |  | these parameters can be used to define the freatic line and the waterspanningen watervoerende lagen automatically by using the waternet creator in RingToets
STBI | S24 |  |  | PL1 offset onder binnenkruin | PL1 offset under inner crest line |  | Hoogteverschil | Freatische lijn | m | - |  | - | onder binnenteen | Schematiseringshandleiding Macrostabiliteit | 2 |  | these parameters can be used to define the freatic line and the waterspanningen watervoerende lagen automatically by using the waternet creator in RingToets
STBI | S25 |  |  | PL1 offset onder binnenteen | PL1 offset under inside toe |  | Hoogteverschil | Freatische lijn | m | - |  | - | onder binnenteen | Schematiseringshandleiding Macrostabiliteit | 2 |  | these parameters can be used to define the freatic line and the waterspanningen watervoerende lagen automatically by using the waternet creator in RingToets
STBI | S26 |  |  | PL1 offset onder insteek binnenberm | PL1 offset under inner shoulder |  | Hoogteverschil | Freatische lijn | m | - |  | - | onder insteek binnenberm | Schematiseringshandleiding Macrostabiliteit | 2 |  | these parameters can be used to define the freatic line and the waterspanningen watervoerende lagen automatically by using the waternet creator in RingToets
STBI | S27 |  |  | PL1 initiele hoogte onder buitenkruinlijn | PL1 initial height under outer crest line |  | Hoogte | Freatische lijn | m | RD, NAP |  | - | initiele hoogte onder buitenkruinlijn | Schematiseringshandleiding Macrostabiliteit | 2 |  | these parameters can be used to define the freatic line and the waterspanningen watervoerende lagen automatically by using the waternet creator in RingToets
STBI | S28 |  |  | PL1 initiele hoogte onder binnenkruinlijn | PL1 initial height under inner crest line |  | Hoogte | Freatische lijn | m | RD, NAP |  | - | initiele hoogte onder binnenkruinlijn | Schematiseringshandleiding Macrostabiliteit | 2 |  | these parameters can be used to define the freatic line and the waterspanningen watervoerende lagen automatically by using the waternet creator in RingToets
STBI | S29 | λ |  | Leklengte buitenwaarts PL3 | leakage outward length PL3 |  | Leklengte | Zandlaag | m | - | Watervoerende laag | - | Buitenwaarts | Schematiseringshandleiding Macrostabiliteit | 2 |  | these parameters can be used to define the freatic line and the waterspanningen watervoerende lagen automatically by using the waternet creator in RingToets
STBI | S30 | λ |  | Leklengte binnenwaarts PL3 | leakage length inwards PL3 |  | Leklengte | Zandlaag | m | - | Watervoerende laag | - | Binnenwaarts | Schematiseringshandleiding Macrostabiliteit | 2 |  | these parameters can be used to define the freatic line and the waterspanningen watervoerende lagen automatically by using the waternet creator in RingToets
STBI | S31 | λ |  | Leklengte buitenwaarts PL4 | leakage outward length PL4 |  | Leklengte | Zandlaag | m | - | Tussenlaag, watervoerend | - | Buitenwaarts | Schematiseringshandleiding Macrostabiliteit | 2 |  | these parameters can be used to define the freatic line and the waterspanningen watervoerende lagen automatically by using the waternet creator in RingToets
STBI | S32 | λ |  | Leklengte binnenwaarts PL4 | leakage length inwards PL4 |  | Leklengte | Zandlaag | m | - | Tussenlaag, watervoerend | - | Binnenwaarts | Schematiseringshandleiding Macrostabiliteit | 2 |  | these parameters can be used to define the freatic line and the waterspanningen watervoerende lagen automatically by using the waternet creator in RingToets
STBI | S33 |  |  | Stijghoogte PL2 buitenwaarts | hydraulic head PL2 outwards |  | Stijghoogte | Aquiferlijn | m | - |  | - | Buitenwaarts | Schematiseringshandleiding Macrostabiliteit | 2 |  | these parameters can be used to define the freatic line and the waterspanningen watervoerende lagen automatically by using the waternet creator in RingToets
STBI | S34 |  |  | Stijghoogte PL2 binnenwaarts | hydraulic head PL2 inwards |  | Stijghoogte | Aquiferlijn | m | - |  | - | Binnenwaarts | Schematiseringshandleiding Macrostabiliteit | 2 |  | these parameters can be used to define the freatic line and the waterspanningen watervoerende lagen automatically by using the waternet creator in RingToets
STBI | S35 |  |  | Indringingslengte | intrusion length |  | Indringingslengte |  | m | - |  | - |  | Schematiseringshandleiding Macrostabiliteit | 2 |  | these parameters can be used to define the freatic line and the waterspanningen watervoerende lagen automatically by using the waternet creator in RingToets
STBI - Macrostabiliteit binnenwaarts
STBU | S01 |  |  | Geometrie | surface line | [8 empty] | Schematiseringshandleiding Macrostabiliteit | 2
STBU | S02 |  |  | Laagscheidingsmodel van de ondergrond | layer boundaries | [8 empty] | Schematiseringshandleiding Macrostabiliteit | 2
STBI | S03 |  |  | Taludhelling binnentalud | angle of the inner slope |  | Helling | Talud | graad |  |  |  |  | Schematiseringshandleiding Macrostabiliteit | 1
STBI | S04 | W |  | Kruinbreedte | crest width |  | Breedte | Kruin | m |  |  |  |  | Schematiseringshandleiding Macrostabiliteit | 1
STBI | S05 | hd |  | Dijkhoogte | dike height |  | Hoogte | Dijk | m |  |  |  |  | Schematiseringshandleiding Macrostabiliteit | 1
STBI | S06 | D |  | Dikte cohesieve lagen pakket | thickness of cohesive layers |  | Dikte | Lagen | m | Cohesieve |  |  |  | Schematiseringshandleiding Macrostabiliteit | 1
STBU | S07 | gsat |  | Verzadigd volumiek gewicht per grondlaag | soil unit weight saturated (below phreatic level) |  | Volumiek gewicht | Grondlaag | kN/m3 | Verzadigd |  | - |  | Schematiseringshandleiding Macrostabiliteit | 2
STBU | S08 | gunsat |  | Onverzadigd volumiek gewicht per grondlaag | soil unit weight unsaturated (above phreatic level) |  | Volumiek gewicht | Grondlaag | kN/m3 | Onverzadigd |  | - |  | Schematiseringshandleiding Macrostabiliteit | 2
STBU | S09 | c' |  | Cohesie per grondlaag | cohesion |  | Cohesie | Grondlaag | kN/m2 | - |  | - |  | Schematiseringshandleiding Macrostabiliteit | 2
STBU | S10 | f' |  | Hoek van inwendige wrijving per grondlaag | friction angle |  | Hoek van inwendige wrijving | Grondlaag | graad | - |  | - |  | Schematiseringshandleiding Macrostabiliteit | 2
STBU | S11 | hwater |  | Freatische lijn | phreatic level | [6 empty] | - |  | Schematiseringshandleiding Macrostabiliteit | 2 |  | can be defined by the user by hand, but can also be defined automatically by using the waternet creator
STBU | S12 | u |  | Waterspanningen watervoerende lagen | hydraulic (piezometric) pore water pressure |  | Hoogte | Waterspanning | m | RD, NAP | Watervoerende laag | - |  | Schematiseringshandleiding Macrostabiliteit | 2 |  | can be defined by the user by hand, but can also be defined automatically by using the waternet creator
STBU | S13 |  |  | Buitenwaterstand (hydraulische randvoorwaarde) | outside high water level (hydraulic boundary condition) | [8 empty] | Schematiseringshandleiding Macrostabiliteit | 2
STBU | S14 | s'vi |  | Effectieve verticale spanning | vertical effective stress |  | Verticale spanning | Grondlaag | kN/m2 | Effectief |  | - |  | Schematiseringshandleiding Macrostabiliteit | 2
STBU | S15 | s'vy |  | Grensspanning | vertical yield stress |  | Grensspanning | Grondlaag | kN/m2 | - |  | - |  | Schematiseringshandleiding Macrostabiliteit | 2
STBU | S16 | OCR |  | Overconsolidatieratio | overconsolidation ratio (yield stress ratio) |  | Overconsolidatieratio | Grondlaag | dimensiloos | - |  | - |  | Schematiseringshandleiding Macrostabiliteit | 2
STBU | S17 | S |  | Normaal geconsolideerde ongedraineerde schuifsterkte ratio | normally consolidated undrained shear strenght ratio |  | Schuifsterkteratio | Grondlaag | dimensiloos | Ongedraineerd |  | - | Normaal geconsolideerd | Schematiseringshandleiding Macrostabiliteit | 2
STBU | S18 | m |  | Sterkte toename exponent | strength increase exponent |  | Sterkte toename exponent | Grondlaag | dimensiloos | - |  | - |  | Schematiseringshandleiding Macrostabiliteit | 2
STBU | S19 | MHW |  | Maatgevend hoog water | normative high water | [8 empty] | Schematiseringshandleiding Macrostabiliteit | 2
STBU | S20 | GHW |  | Gemiddeld hoog water | mean high water | [8 empty] | Schematiseringshandleiding Macrostabiliteit | 2
STBU | S21 |  |  | Dijk/bodem materiaal | Dike/bottom material |  | Soort | Materiaal | dimensiloos |  |  |  | Dijk of bodem | Schematiseringshandleiding Macrostabiliteit | 1 en 2 |  | these parameters can be used to define the freatic line and the waterspanningen watervoerende lagen automatically by using the waternet creator in RingToets
STBU | S22 |  |  | PL1 offset onder buitenkruinlijn | PL1 offset under outer crest line |  | Hoogteverschil | Freatische lijn | m | - |  | - | onder buitenkruinlijn | Schematiseringshandleiding Macrostabiliteit | 2 |  | these parameters can be used to define the freatic line and the waterspanningen watervoerende lagen automatically by using the waternet creator in RingToets
STBU | S23 |  |  | PL1 offset onder binnenkruin | PL1 offset under inner crest line |  | Hoogteverschil | Freatische lijn | m | - |  | - | onder binnenteen | Schematiseringshandleiding Macrostabiliteit | 2 |  | these parameters can be used to define the freatic line and the waterspanningen watervoerende lagen automatically by using the waternet creator in RingToets
STBU | S24 |  |  | PL1 offset onder binnenteen | PL1 offset under inside toe |  | Hoogteverschil | Freatische lijn | m | - |  | - | onder binnenteen | Schematiseringshandleiding Macrostabiliteit | 2 |  | these parameters can be used to define the freatic line and the waterspanningen watervoerende lagen automatically by using the waternet creator in RingToets
STBU | S25 |  |  | PL1 offset onder insteek binnenberm | PL1 offset under inner shoulder |  | Hoogteverschil | Freatische lijn | m | - |  | - | onder insteek binnenberm | Schematiseringshandleiding Macrostabiliteit | 2 |  | these parameters can be used to define the freatic line and the waterspanningen watervoerende lagen automatically by using the waternet creator in RingToets
STBU | S26 |  |  | PL1 initiele hoogte onder buitenkruinlijn | PL1 initial height under outer crest line |  | Hoogte | Freatische lijn | m | RD, NAP |  | - | initiele hoogte onder buitenkruinlijn | Schematiseringshandleiding Macrostabiliteit | 2 |  | these parameters can be used to define the freatic line and the waterspanningen watervoerende lagen automatically by using the waternet creator in RingToets
STBU | S27 |  |  | PL1 initiele hoogte onder binnenkruinlijn | PL1 initial height under inner crest line |  | Hoogte | Freatische lijn | m | RD, NAP |  | - | initiele hoogte onder binnenkruinlijn | Schematiseringshandleiding Macrostabiliteit | 2 |  | these parameters can be used to define the freatic line and the waterspanningen watervoerende lagen automatically by using the waternet creator in RingToets
STBU - Macrostabiliteit buitenwaarts
STMI | S01 |  |  | Geometrie | surface line | [8 empty] | Schematiseringshandleiding Microstabiliteit | 2
STMI | S02 |  |  | Type dijk | construction type of the dike |  | Soort | Dijk | dimensiloos |  |  |  |  | Schematiseringshandleiding Microstabiliteit | 2
STMI | S03 | a |  | Taludhelling | slope angle |  | Taludhoek | Binnentalud | rad | - |  | - |  | Schematiseringshandleiding Microstabiliteit | 2
STMI | S04 | dklei |  | Dikte kleibekleding | thickness clay cover |  | Dikte | Kleibekleding | m | - |  | - |  | Schematiseringshandleiding Microstabiliteit | 2
STMI | S05 | kz |  | Doorlatendheid zandkern | hydraulic conductivity sand core |  | Doorlatendheid | Dijkkern | m/s | - |  | - | van Zandkern | Schematiseringshandleiding Microstabiliteit | 2
STMI | S06 | k |  | Doorlatendheid grondlagen | hydraulic conductivity soil layer |  | Doorlatendheid | Grondlaag | m/s | - |  | - | Grondlaag anders dan zandkern | Schematiseringshandleiding Microstabiliteit | 2
STMI | S07 |  |  | Grondlaagopbouw | soil profile | [8 empty] | Schematiseringshandleiding Microstabiliteit | 2
STMI | S08 | h |  | Grondwaterstand binnenteen | phreatic level at inward toe | [8 empty] | Schematiseringshandleiding Microstabiliteit | 2
STMI | S09 | z |  | Hoogte binnenteen | surface level at inward toe |  | Hoogte | Binnenteen | m | NAP |  | - |  | Schematiseringshandleiding Microstabiliteit | 2
STMI | S10 | c' |  | Effectieve cohesie | cohesion |  | Cohesie | Grondlaag | kN/m2 | Effectief |  | - |  | Schematiseringshandleiding Microstabiliteit | 2
STMI | S11 | f' |  | Effectieve hoek van inwendige wrijving | friction angle |  | Hoek van inwendige wrijving | Grondlaag | graad | Effectief |  | - |  | Schematiseringshandleiding Microstabiliteit | 2
STMI | S12 | ρg |  | Soortelijke massa grond | density of soil |  | Dichtheid (soortelijke massa) | Grond | kg/m3 | - |  | - |  | Schematiseringshandleiding Microstabiliteit | 2
STMI | S13 | ρw |  | Soortelijke massa water | density of water |  | Dichtheid (soortelijke massa) | Water | kg/m3 |  |  |  |  | Schematiseringshandleiding Microstabiliteit | 2
STMI - Micro-instabiliteit
Kwelweg
STPH | S01 |  |  | Intredepunt | entry point / entrance point |  | Hoogte | Intredepunt | m | RD |  | - | aan buitenzijde | Schematiseringshandleiding Piping | 2
STPH | S02 |  |  | Uittredepunt | exit point |  | Hoogte | Uittredepunt | m | RD |  | - | aan binnenzijde | Schematiseringshandleiding Piping | 2
Dimensies
STPH | S03 |  |  | Bovenzijde cohesieve laag | top cover layer |  | Hoogte | Cohesieve laag | m | NAP |  | - | Bovenzijde | Schematiseringshandleiding Piping | 2
STPH | S04 |  |  | Onderzijde cohesieve laag / bovenzijde aquifer | bottom cover layer / top of aquifer |  | Hoogte | Cohesieve laag / Zandlaag | m | NAP |  | - |  | Schematiseringshandleiding Piping | 2
STPH | S05 |  |  | Onderzijde aquifer | bottom of aquifer |  | Hoogte | Zandlaag | m | NAP |  | - | Onderzijde | Schematiseringshandleiding Piping | 2
Materiaaleigenschappen
STPH | S06 | d70 |  | 70%-fraktiel van de korreldiameter in de bovenste zandlaag | 70%-fractile of the aquifer's grain-size distribution |  | Korreldiameter | Zandlaag | m |  | Bovenste laag | 70-Percentiel |  | Schematiseringshandleiding Piping | 2
STPH | S07 |  |  | Natuurlijk volumiek gewicht | Natural unit weight |  | Volumiek gewicht | Cohesieve deklaag | kN/m3 | Natuurlijk |  | - |  | Schematiseringshandleiding Piping | 2
STPH | S08 |  |  | Volumiek gewicht van de zandkorrels onder water | Weight of volume of the sands under water |  | Volumiek gewicht | Zandlaag | kN/m3 | Droog |  | - |  | Schematiseringshandleiding Piping | 2
STPH | S09 |  |  | Doorlatendheid aquifer | Permeability of the aquifer |  | Doorlatendheid | Zandlaag | m/s |  | Bovenste laag | - |  | Schematiseringshandleiding Piping | 2
Hydrologische data
STPH | S10 |  |  | Dempingsfactor | Damping factor |  | Dempingsfactor | - | dimensiloos | - |  | - |  | Schematiseringshandleiding Piping | 2
STPH | S11 |  |  | Waterspanningen watervoerende lagen | Water pressure / piezometric head in aquifer |  | Waterspanning | Watervoerende lagen | kN/m2 | NAP |  |  |  | Schematiseringshandleiding Piping | 2
STPH | S12 |  |  | Polderpeil | Phreatic level in polder | [8 empty] | Schematiseringshandleiding Piping | 2
STPH | S13 |  |  | Buitenwaterstand | Outside high water level | [8 empty] | Schematiseringshandleiding Piping | 2
STPH | S14 |  |  | Volumiek gewicht water | Specific weight of water |  | Volumiek gewicht | Water | kN/m3 | - |  | - |  | Schematiseringshandleiding Piping | 2
STPH | S15 |  |  | Leklengte binnenwaarts | Leakage length on the landside of the dike |  | Leklengte | Achterland | m | - |  | - |  | Schematiseringshandleiding Piping | 2
STPH | S16 |  |  | Leklengte buitenwaarts | Leakage length on the outer dike |  | Leklengte | Voorland | m | - |  | - |  | Schematiseringshandleiding Piping | 2
STPH - Piping
Duinen | S01 |  |  | Geschematiseerd Jarkus profiel | schematized Jarkus profile | [8 empty] | Schematiseringshandleiding duinen |  |  | Toelichting:Als leidraad/achtergrond wordt verwezen naar "technisch rapport duinwaterkeringen en hybride keringen 2011", auteur: Deltares, juni 2012, status concept, kenmerk 1206018-001-HYE-0009
Duinen | S02 |  |  | Korrelverdeling duinzand per raai | grain distribution of dune sand | [8 empty] | Schematiseringshandleiding duinen
Duinen | S03 |  |  | Positie grensprofiel | position limit profile | [8 empty] | Schematiseringshandleiding duinen
Duinen
STBKasfalt | S01 |  |  | Type asfaltbekleding | type of asphalt mixture |  | Soort | Asfaltbekleding | dimensiloos |  |  |  |  | Schematiseringshandleiding asfaltbekledingen | 1 en 2
STBKasfalt | S02 | d1 |  | Asfaltdikte / Dikte asfalttoplaag | asphalt thickness |  | Dikte | Asfaltlaag | m |  | Toplaag | - |  | Schematiseringshandleiding asfaltbekledingen | 1 |  | eenvoudige toetsing (AGK, AWO)
STBKasfalt | S03 | HR |  | Holle ruimte asfalt | void ratio of asphalt |  | Volumepercentage | Holle ruimte | % | - |  | - |  | Schematiseringshandleiding asfaltbekledingen | 2 |  | gedetaillerde toetsing (AGK)
STBKasfalt | S04 |  |  | Type ondergrond | type of base material |  | Soort | Ondergrond | dimensiloos |  |  |  |  | Schematiseringshandleiding asfaltbekledingen | 1 en 2 |  | AGK
STBKasfalt | S05 | MSGWAB |  | Mengselsamenstelling WAB: steenslag/grind (>2mm) | percentage by mass of crused stone (>2mm) in WAB |  | Massapercentage | Steenslag/grind | % | >2mm |  | - | bij WaterbouwAsfaltBeton | Schematiseringshandleiding asfaltbekledingen | 2 |  | gedetaillerde toetsing (AGK)
STBKasfalt | S06 | MZWAB |  | Mengselsamenstelling WAB: zand (<2mm en > 63 mm) | percentage by mass of sand (<2 mm and > 63 μm) in WAB |  | Massapercentage | Zand | % | <2mm en >63mm |  | - | bij WaterbouwAsfaltBeton | Schematiseringshandleiding asfaltbekledingen | 2 |  | gedetaillerde toetsing (AGK)
STBKasfalt | S07 | MVWAB |  | Mengselsamenstelling WAB: vulstof (< 63 mm) | percentage by mass of filler (<63 μm) in WAB |  | Massapercentage | Vulstof | % | <63mm |  | - | bij WaterbouwAsfaltBeton | Schematiseringshandleiding asfaltbekledingen | 2 |  | gedetaillerde toetsing (AGK)
STBKasfalt | S08 | MBWAB |  | Mengselsamenstelling WAB: bitumen | percentage by mass of bitumen in WAB |  | Massapercentage | Bitumen | % | - |  | - | bij WaterbouwAsfaltBeton | Schematiseringshandleiding asfaltbekledingen | 2 |  | gedetaillerde toetsing (AGK)
STBKasfalt | S09 | MDMOSA |  | Afwijking op mortelpercentage bij OSA | deviation from targeted percentage of mortar |  | Massapercentage | Mortel | % | - |  | - | afwijking bij aanleg OSA | Schematiseringshandleiding asfaltbekledingen | 3 |  | toets op maat
STBKasfalt | S10 | MSGOSA |  | Mengselsamenstelling OSA: steenslag/grind (>2mm) | percentage by mass of crused stone (>2mm) in OSA |  | Massapercentage | Steenslag/grind | % | >2mm |  | - | bij Open SteenAsfalt | Schematiseringshandleiding asfaltbekledingen | 3 |  | toets op maat
STBKasfalt | S11 | MMOSA |  | Mengselsamenstelling OSA: mortel (<2mm) | percentage by mass of mortar (<2mm) in OSA |  | Massapercentage | Mortel | % | >2mm |  | - | bij Open SteenAsfalt | Schematiseringshandleiding asfaltbekledingen | 3 |  | toets op maat
STBKasfalt | S12 | MZOSA |  | Mengselsamenstelling OSA: zand (<2mm en > 63 mm) | percentage by mass of sand (<2 mm and > 63 μm) in OSA |  | Massapercentage | Zand | % | <2mm en >63mm |  | - | bij Open SteenAsfalt | Schematiseringshandleiding asfaltbekledingen | 3 |  | toets op maat
STBKasfalt | S13 | MVOSA |  | Mengselsamenstelling OSA: vulstof (< 63 mm) | percentage by mass of filler (<63 μm) in OSA |  | Massapercentage | Vulstof | % | <63mm |  | - | bij Open SteenAsfalt | Schematiseringshandleiding asfaltbekledingen | 3 |  | toets op maat
STBKasfalt | S14 | MBOSA |  | Mengselsamenstelling OSA: bitumen (% in mortel) | percentage by mass of bitumen (in mortar) in OSA |  | Massapercentage | Bitumen | % | - |  | - | bij Open SteenAsfalt | Schematiseringshandleiding asfaltbekledingen | 3 |  | toets op maat
STBKasfalt | S15 |  |  | Type filterlaag (OSA) | type of filter layer (OSA) |  | Soort | Filterlaag | dimensiloos |  |  |  | bij Open SteenAsfalt | Schematiseringshandleiding asfaltbekledingen | 3 |  | toets op maat
STBKasfalt | S16 | Dn50 |  | Steendiameter (V&Z) | stone diameter (V&Z) |  | Diameter | Breuksteen | m | - |  | 50-percentiel (mediaan) | Gepenetreerde | Schematiseringshandleiding asfaltbekledingen | 1 |  | eenvoudige toetsing (AGK)
STBKasfalt | S17 | Lftp |  | Leeftijd van de bekleding op de peildatum | age of the revetment |  | Leeftijd | Bekleding | a | - |  | - |  | Schematiseringshandleiding asfaltbekledingen | 2 |  | gedetaillerde toetsing (AGK)
STBKasfalt | S18 |  |  | Constructieopbouw | type of revetment construction |  | Soort | Dijkbekleding | dimensiloos |  |  |  |  | Schematiseringshandleiding asfaltbekledingen | 2 |  | gedetailleerde toetsing (AGK)
STBKasfalt | S19 | dklei |  | Dikte kleionderlaag | thickness clay sub layer |  | Dikte | Kleilaag | m |  | Onderlaag | - |  | Schematiseringshandleiding asfaltbekledingen | 1 |  | eenvoudige toetsing (AWO)
STBKasfalt | S20 |  |  | Niveau bovenrand dichte bekleding | upper level of impermeable revetment |  | Hoogte | Bekleding | m | NAP | Dicht | - | Bovenrand | Schematiseringshandleiding asfaltbekledingen | 1 |  | eenvoudige toetsing (AWO)
STBKasfalt | S21 |  |  | Niveau onderrand dichte bekleding | lower level of impermeable revetment |  | Hoogte | Bekleding | m | NAP | Gesloten | - | Onderrand | Schematiseringshandleiding asfaltbekledingen | 1 |  | eenvoudige toetsing (AWO)
STBKasfalt | S22 | a |  | Taludhelling zone opdrukken | slope angle zone of overpressure |  | Taludhoek |  | graad | - |  | - | Opdrukzone | Schematiseringshandleiding asfaltbekledingen | 1 |  | eenvoudige toetsing (AWO)
STBKasfalt | S23 | Lt |  | Lengte dicht teenschot | length of impermeable toe wall |  | Lengte | Teenschot | m | - | Dicht | - |  | Schematiseringshandleiding asfaltbekledingen | 1 |  | eenvoudige toetsing (AWO)
STBKasfalt | S24 | Ldv |  | Lengte dichte vooroeverbescherming | length of impermeable bed protection |  | Lengte | Vooroeverbescherming | m | - | Dicht | - |  | Schematiseringshandleiding asfaltbekledingen | 1 |  | eenvoudige toetsing (AWO)
STBKasfalt | S25 | ρa |  | Dichtheid asfalt | density of asphalt |  | Dichtheid (soortelijke massa) | Asfalt | kg/m3 | - |  | - |  | Schematiseringshandleiding asfaltbekledingen | 1 |  | eenvoudige toetsing (AWO)
STBKasfalt | S26 |  |  | Type watersysteem | type of water system |  | Soort | Watersysteem | dimensiloos |  |  |  |  | Schematiseringshandleiding asfaltbekledingen | 1 en 2 |  | gedetailleerde toetsing per dijkvak
STBKasfalt | S27 | hvoorland |  | Niveau bodem voorland | level of foreland |  | Hoogte | Voorland | m | NAP |  |  |  | Schematiseringshandleiding asfaltbekledingen | 2 |  | gedetailleerde toetsing per dijkvak
STBKasfalt | S28 | E1 |  | Stijfheidsmodulus asfalttoplaag | Stiffness modulus asphalt top layer |  | Stijfheidsmodulus | Asfaltlaag | MPa |  | Toplaag | - |  | Schematiseringshandleiding asfaltbekledingen | 2 |  | gedetailleerde toetsing per taluddeel met specifieke constructieopbouw en-of taludhelling
STBKasfalt | S29 | na1 |  | Vermoeiingsparameter 1 asfalttoplaag | Fatigue parameter 1 of asphalt sub layer |  | Vermoeiingsparameter | Asfaltlaag | dimensiloos |  | Onderlaag, eerste laag | - |  | Schematiseringshandleiding asfaltbekledingen | 2 |  | gedetailleerde toetsing per taluddeel met specifieke constructieopbouw en-of taludhelling
STBKasfalt | S30 | nb1 |  | Vermoeiingsparameter 2 asfalttoplaag | Fatigue parameter 1 of asphalt top layer |  | Vermoeiingsparameter | Asfaltlaag | dimensiloos |  | Toplaag, eerste laag | - |  | Schematiseringshandleiding asfaltbekledingen | 2 |  | gedetailleerde toetsing per taluddeel met specifieke constructieopbouw en-of taludhelling
STBKasfalt | S31 | σb,1 |  | Breuksterkte asfalttoplaag | strength in bending of asphalt top layer |  | Breuksterkte | Asfaltlaag | MPa |  | Toplaag | - |  | Schematiseringshandleiding asfaltbekledingen | 2 |  | gedetailleerde toetsing per taluddeel met specifieke constructieopbouw en-of taludhelling
STBKasfalt | S32 | d2 |  | Dikte asfaltonderlaag | Thickness asphalt sub layer |  | Dikte | Asfaltlaag | m |  | Onderlaag | - |  | Schematiseringshandleiding asfaltbekledingen | 2 |  | gedetailleerde toetsing per taluddeel met specifieke constructieopbouw en-of taludhelling
STBKasfalt | S33 | E2 |  | Stijfheidsmodulus asfaltonderlaag | Stiffness modulus asphalt sub layer |  | Stijfheidsmodulus | Asfaltlaag | MPa |  | Onderlaag | - |  | Schematiseringshandleiding asfaltbekledingen | 2 |  | gedetailleerde toetsing per taluddeel met specifieke constructieopbouw en-of taludhelling
STBKasfalt | S34 | na2 |  | Vermoeiingsparameter 1 asfalttonderlaag | Fatigue parameter 2 of asphalt sub layer |  | Vermoeiingsparameter | Asfaltlaag | dimensiloos |  | Onderlaag, tweede laag | - |  | Schematiseringshandleiding asfaltbekledingen | 2 |  | gedetailleerde toetsing per taluddeel met specifieke constructieopbouw en-of taludhelling
STBKasfalt | S35 | nb2 |  | Vermoeiingsparameter 2 asfaltonderlaag | Fatigue parameter 2 of asphalt top layer |  | Vermoeiingsparameter | Asfaltlaag | dimensiloos |  | Toplaag, tweede laag | - |  | Schematiseringshandleiding asfaltbekledingen | 2 |  | gedetailleerde toetsing per taluddeel met specifieke constructieopbouw en-of taludhelling
STBKasfalt | S36 | σb,2 |  | Breuksterkte asfaltonderlaag | strength in bending of asphalt sub layer |  | Breuksterkte | Asfaltlaag | MPa |  | Onderlaag | - |  | Schematiseringshandleiding asfaltbekledingen | 2 |  | gedetailleerde toetsing per taluddeel met specifieke constructieopbouw en-of taludhelling
STBKasfalt | S37 | c |  | Veerconstant ondergrond | modulus of subgrade reaction |  | Beddingsconstante | Ondergrond | MPa/m | - |  | - |  | Schematiseringshandleiding asfaltbekledingen | 2 |  | gedetailleerde toetsing per taluddeel met specifieke constructieopbouw en-of taludhelling
STBKasfalt | S38 | hmin |  | Niveau onderrand asfalt | lowest level of asphalt revetment |  | Hoogte | Asfalt | m | NAP |  | - | Onderrand | Schematiseringshandleiding asfaltbekledingen | 1 en 2 |  | gedetailleerde toetsing per taluddeel met specifieke constructieopbouw en-of taludhelling
STBKasfalt | S39 | hmax |  | Niveau bovenrand asfalt | upper level of asphal revetment |  | Hoogte | Asfalt | m | NAP |  | - | Bovenrand | Schematiseringshandleiding asfaltbekledingen | 1 en 2 |  | gedetailleerde toetsing per taluddeel met specifieke constructieopbouw en-of taludhelling
STBK Asfalt
STBKsteen | S01 |  |  | Dijkgeometrie | Dike profile | [8 empty] | Schematiseringshandleiding steenzettingen | 2
STBKsteen | S02 | B |  | Breedte van de zetsteen | Width of the block |  | Breedte | Zetsteen | m | - |  | - | Haaks op de dijkas | Schematiseringshandleiding steenzettingen | 2
STBKsteen | S03 | d1 |  | Dikte van de bovenste filterlaag | Thickness of upper filter layer |  | Dikte | Filterlaag | m |  | Bovenste laag | - |  | Schematiseringshandleiding steenzettingen | 2
STBKsteen | S04 | tana |  | Tangent van de helling van de bekleding | Tangent of the slope angle |  | Tangent | Bekleding | dimensiloos | - |  | - |  | Schematiseringshandleiding steenzettingen | 2 |  | Via 3D geometrie van de bekleding en/of profiel(punten)
STBKsteen | S05 | dklei |  | Dikte van de kleilaag | Thickness of the clay layer |  | Dikte | Kleilaag | m | - |  | - |  | Schematiseringshandleiding steenzettingen | 2
STBKsteen | S06 | D |  | Dikte van de toplaag | Thickness of the cover layer |  | Dikte | Toplaag | m | - |  | - |  | Schematiseringshandleiding steenzettingen | 2
STBKsteen | S07 |  |  | Korrelgrootte van de bovenste filterlaag | Grain size distribution of the upper filter layer |  | Korrelgrootte | Filterlaag | m |  | Bovenste laag | - |  | Schematiseringshandleiding steenzettingen | 2
STBKsteen | S08 |  |  | Korrelgrootte van het inwas-materiaal | Grain size of the joint filling |  | Korrelgrootte | Voegvulling | m | - |  | - |  | Schematiseringshandleiding steenzettingen | 2
STBKsteen | S09 | L |  | Lengte van de stenen | Length of the blocks |  | Lengte | Steen | m | - |  | - |  | Schematiseringshandleiding steenzettingen | 2
STBKsteen | S10 | nf1 |  | Porositeit bovenste filterlaag (uitvulllaag) | Porosity of the upper filter layer |  | Porositeit | Filterlaag | dimensiloos |  | Bovenste laag | - |  | Schematiseringshandleiding steenzettingen | 2
STBKsteen | S11 | sl |  | Spleetbreedte langsvoegen | Width of joints parallel to the waterline |  | Spleetbreedte | Langsvoegen | m | - |  | - | Spleten paralel op de waterlijn | Schematiseringshandleiding steenzettingen | 2
STBKsteen | S12 | ss |  | Spleetbreedte stootvoegen | Width of joints perpendicular to the waterline |  | Spleetbreedte | Stootvoegen | m | - |  | - | Spleten loodrecht op de waterlijn | Schematiseringshandleiding steenzettingen | 2
STBKsteen | S13 | tanαbodem |  | Tangent van de helling van het voorland | Slope of the foreshore |  | Tangent | Voorland | dimensiloos | - |  | - |  | Schematiseringshandleiding steenzettingen | 2 |  | Voorland als afzonderlijk object opnemen in het informatiemodel?
STBKsteen | S14 | Zb |  | Hoogste punt van de steenbekleding | Upper boundary of the block revetment |  | Hoogte | Steenbekleding | m | NAP, RD |  |  | Hoogste punt | Schematiseringshandleiding steenzettingen | 2 |  | Via 3D geometrie van de bekleding en/of profiel(punten)
STBKsteen | S15 | hberm |  | Hoogte van de berm | Level of the berm |  | Hoogte | Berm | m | NAP, RD |  |  |  | Schematiseringshandleiding steenzettingen | 2 |  | Via 3D geometrie van de bekleding en/of profiel(punten)
STBKsteen | S16 | zvoorland |  | Niveau van de teen van de dijk | Level of the toe of the dike |  | Hoogte | Teen | m | NAP, RD |  |  |  | Schematiseringshandleiding steenzettingen | 2 |  | Via 3D geometrie van de bekleding en/of profiel(punten)
STBKsteen | S17 | Zo |  | Laagste punt van de steenbekleding | Lower boundary of the block revetment |  | Hoogte | Steenbekleding | m | NAP, RD |  |  | Laagste punt | Schematiseringshandleiding steenzettingen | 2 |  | Via 3D geometrie van de bekleding en/of profiel(punten)
STBKsteen | S18 | ρs |  | Soortelijke massa van de stenen in de toplaag | Density of the blocks |  | Dichtheid (Soortelijke massa) | Steenbekleding | kg/m3 | - |  | - |  | Schematiseringshandleiding steenzettingen | 2
STBKsteen | S19 | W |  | Relatieve open oppervlak | Relative open area |  | Open oppervlakte | Zettingsvlak | dimensiloos | Relatief |  | - |  | Schematiseringshandleiding steenzettingen | 2
STBKsteen | S20 | Bsegm |  | Segmentbreedte | Width of the relevant block revetment |  | Breedte | Segment | m | - |  | - |  | Schematiseringshandleiding steenzettingen | 2 |  | Via 3D geometrie van de bekleding en/of profiel(punten)
STBKsteen | S21 |  |  | Type toplaag | Type of cover layer |  | Soort | Toplaag | dimensiloos |  |  |  |  | Schematiseringshandleiding steenzettingen | 2
STBKsteen | S22 |  |  | Onderlaag | Subsoil |  | Soort | Onderlaag | dimensiloos |  |  |  |  | Schematiseringshandleiding steenzettingen | 2
STBKsteen | S23 |  |  | Ingewassen ja/nee | With joint filling yes/no |  | Soort | Inwassing | dimensiloos |  |  |  |  | Schematiseringshandleiding steenzettingen | 2
STBKsteen | S24 | dr |  | Oneffenheden havendam | Uneven surface of a breakwater |  | Oneffenheden | Havendam | m | - |  | - |  | Schematiseringshandleiding steenzettingen | 2
STBKsteen | S25 | Dingieting |  | Ingietdiepte van ingegoten steenzettingen | Depth of grouting |  | Ingietdiepte | Steenzetting | m | - |  | - |  | Schematiseringshandleiding steenzettingen | 2
STBKsteen | S26 | EVGD |  | Resultaat valgewichtdeflectiemeting toplaag | Result of VGD measurement |  | Valgewichtdeflectie | Toplaag | MPa | - |  | - |  | Schematiseringshandleiding steenzettingen | 2
STBKsteen | S27 |  |  | Geotextiel tussen toplaag en filterlaag aanwezig? | Geotextile between cover layer and filter layer present? |  | Soort | Geotextiel | dimensiloos |  | Tussen toplaag en filterlaag |  |  | Schematiseringshandleiding steenzettingen | 2
STBKsteen | S28 |  |  | Tweede filterlaag aanwezig? | Second filter layer present? |  | Soort | Tweede filterlaag | dimensiloos |  |  |  |  | Schematiseringshandleiding steenzettingen | 2
STBKsteen | S29 | d2 |  | Dikte van de tweede filterlaag | Thickness of the second filter layer |  | Dikte | Filterlaag | m |  | Tweede laag |  |  | Schematiseringshandleiding steenzettingen | 2
STBKsteen | S30 | df15,2 |  | 15% percentiel van korrelgrootte van de tweede filterlaag | 15% percentile of grain size of the second filter layer |  | Korrelgrootte | Filterlaag | m | - | Tweede laag | 15-percentiel |  | Schematiseringshandleiding steenzettingen | 2
STBKsteen | S31 | df50,2 |  | 50% percentiel van korrelgrootte van de tweede filterlaag | 50% percentile of grain size of the second filter layer |  | Korrelgrootte | Filterlaag | m | - | Tweede laag | 50-percentiel (mediaan) |  | Schematiseringshandleiding steenzettingen | 2
STBKsteen | S32 | nf2 |  | Porositeit van de tweede filterlaag | Porosity of the second filter layer |  | Porositeit | Filterlaag | dimensiloos | - | Tweede laag | - |  | Schematiseringshandleiding steenzettingen | 2
STBKsteen | S33 | O90 |  | O90 van het geotextiel | O90 of the geotextile |  | Openingsgrootte | Geotextiel | mm | - |  | 90-percentiel |  | Schematiseringshandleiding steenzettingen | 2
STBKsteen | S34 | Tg,1 |  | Dikte van het geotextiel | Thickness of the geotextile |  | Dikte | Geotextiel | mm | - |  | - |  | Schematiseringshandleiding steenzettingen | 2
STBKsteen | S35 | qgeo,1 |  | Debiet per 1m² doorheen het geotextiel tussen filterlaag en ondergrond | Discharge through geotextile |  | Debiet | Geotextiel | l/s/m2 | - |  | - | Tussen top- en filterlaag | Schematiseringshandleiding steenzettingen | 2
STBKsteen | S36 | hgeo,1 |  | Verval over het geotextiel tijdens de doorlatendheidsmeting | Pressure head difference over geotextile during permeability measurement |  | Verval | Geotextiel | mm | - |  | - | Tussen top- en filterlaag, bij doorlatendheidsmeting | Schematiseringshandleiding steenzettingen | 2
STBKsteen | S37 |  |  | Doorlaatmaat van het geotextiel tussen toplaag en filterlaag (O90) | O90 of geotextile between cover layer and filter layer |  | Openingsgrootte | Geotextiel | mm | - |  | - | Tussen top- en filterlaag | Schematiseringshandleiding steenzettingen | 2
STBKsteen | S38 | Tg,2 |  | Dikte van het geotextiel tussen toplaag en filterlaag | Thickness of the geotextile between the cover layer and filter layer |  | Dikte | Geotextiel | mm | - |  | - | Tussen top- en filterlaag | Schematiseringshandleiding steenzettingen | 2
STBKsteen | S39 | qgeo,2 |  | Doorlatendheid (stroming) van het geotextiel tussen toplaag en filterlaag | Permeability (discharge) of the geotextile between the cover layer and the filter layer |  | Doorlatendheid | Geotextiel | l/s/m2 | - |  | - | Tussen top- en filterlaag | Schematiseringshandleiding steenzettingen | 2
STBKsteen | S40 | hgro,2 |  | Doorlatendheid (verval) van het geotextiel tussen toplaag en filterlaag | Permeability (pressure head differnce) of the geotextile between the cover layer and the filter layer |  | Verval | Geotextiel | mm | - |  | - | Tussen top- en filterlaag | Schematiseringshandleiding steenzettingen | 2
STBKsteen | S41 |  |  | Dijkopbouw | Configuration of structure |  | Soort | Dijkopbouw | dimensiloos |  |  |  |  | Schematiseringshandleiding steenzettingen | 2 |  | Keuze: attribuut van de waterkering (grondconstructie) of afleiden via bodemopbouw/bodemlagen?
STBKsteen | S42 |  |  | Kleikwaliteit | Clay quality |  | Soort | Kleikwaliteit | dimensiloos |  |  |  |  | Schematiseringshandleiding steenzettingen | 2
STBKsteen | S43 | dk50 |  | 50% percentiel van de korrelgrootte van de kleilaag | 50% percentile of grain size of clay |  | Korrelgrootte | Kleilaag | m | - |  | 50-percentiel (mediaan) |  | Schematiseringshandleiding steenzettingen | 2 |  | Enkel indien kleilaag aanwezig is
STBKsteen | S44 | dk90 |  | 90% percentiel van de korrelgrootte van de kleilaag | 90% percentile of grain size of clay |  | Korrelgrootte | Kleilaag | m | - |  | 90-percentiel |  | Schematiseringshandleiding steenzettingen | 2 |  | Enkel indien kleilaag aanwezig is
STBKsteen | S45 | db15 |  | 15% percentiel van de korrelgrootte van de zandlaag | 15% percentile of grain size of sand |  | Korrelgrootte | Zandlaag | m | - |  | 15-percentiel |  | Schematiseringshandleiding steenzettingen | 2 |  | Enkel indien zandlaag aanwezig is
STBKsteen | S46 | db50 |  | 50% percentiel van de korrelgrootte van de zandlaag | 50% percentile of grain size of sand |  | Korrelgrootte | Zandlaag | m | - |  | 50-percentiel (mediaan) |  | Schematiseringshandleiding steenzettingen | 2 |  | Enkel indien zandlaag aanwezig is
STBKsteen | S47 | db90 |  | 90% percentiel van de korrelgrootte van de zandlaag | 90% percentile of grain size of sand |  | Korrelgrootte | Zandlaag | m | - |  | 90-percentiel |  | Schematiseringshandleiding steenzettingen | 2 |  | Enkel indien zandlaag aanwezig is
STBKsteen | S48 |  |  | Type bovenste overgangsconstructie | Type of transition structure |  | Soort | Bovenste overgangsconstructie | dimensiloos |  |  |  |  | Schematiseringshandleiding steenzettingen | 2
STBKsteen | S49 |  |  | >150 meter brede waterkering op NAP+2.5meter? | Width of the dike at NAP+2.5 m larger than 150 m? |  | Soort | Breedte waterkering | dimensiloos |  |  |  | op NAP +2,5m | Schematiseringshandleiding steenzettingen | 2
STBK Steen
GEBU&GABU | S01 |  |  | 3D-georiënteerde grasbekledingspolygoon | Grass revetment orientation and placement | [9 empty] | 1 en 2
GEBU&GABU | S02 |  |  | Graskwaliteit per 3D-georiënteerde grasbekledingspolygoon | Grass quality |  | Soort | Graskwaliteit | dimensiloos | [5 empty] | 1 en 2 |  | gedetailleerde beschrijving is te vinden in handreiking Toetsen Grasbekledingen op Dijken t.b.v. het opstellen van het beheerdersoordeel (BO) in de verlengde derde toetsronde (www.helpdeskwater.nl)
GEBU&GABU | S03 | hk |  | Niveau van q=0.1 l/s/m | Height where q=0.1 l/s/m |  | Hoogte | Grasbekleding | m | NAP, RD |  | - | Waar q=0,1 l/s/m |  | 1
GEBU&GABU | S04 |  |  | Niveau waarbij kans waterstand = 1/10 per jaar | Height where water level probability is 1/10 per year |  | Hoogte | Grasbekleding | m | NAP, RD |  | - | Waarbij p = 1/10 per jaar | Schematiseringshandleiding Grasbekledingen | 1 en 2
GEBU&GABU | S05 |  |  | Grondsoort zode | Soil quality in grass sod |  | Soort | Grondsoort zode | dimensiloos |  |  |  |  | Schematiseringshandleiding Grasbekledingen | 2
GEBU&GABU | S06 | LL |  | Watergehalte bij liquid limit klei | Water content at liquid limit |  | Watergehalte | Klei | % | - |  | - | Bij vloeibaarheidsgrens | Schematiseringshandleiding Grasbekledingen | 2 |  | betreft klei-eigenschappen in de zode
GEBU&GABU | S07 | PL |  | Watergehalte bij plastic limit klei | Water content at plastic limit |  | Watergehalte | Klei | % | - |  | - | Bij plasticiteitsgrens | Schematiseringshandleiding Grasbekledingen | 2 |  | betreft klei-eigenschappen in de zode
GEBU&GABU | S08 |  |  | Lutumgehalte | Lutum content |  | Lutumgehalte | Klei | % | - |  | - |  | Schematiseringshandleiding Grasbekledingen | 2 |  | betreft klei-eigenschappen in de zode
GEBU&GABU | S09 |  |  | Zandgehalte | Sand content |  | Zandgehalte | Klei | % | - |  | - |  | Schematiseringshandleiding Grasbekledingen | 2 |  | betreft klei-eigenschappen in de zode |  | Zandgehalte grond in de zode
GEBU&GABU | S10 |  |  | Kalkgehalte | Lime content |  | Kalkgehalte | Klei | % | - |  | - |  | Schematiseringshandleiding Grasbekledingen | 2 |  | betreft klei-eigenschappen in de zode
GEBU&GABU | S11 |  |  | Humusgehalte | Humus content |  | Humusgehalte | Klei | % | - |  | - |  | Schematiseringshandleiding Grasbekledingen | 2 |  | betreft klei-eigenschappen in de zode
GEBU&GABU | S12 | a |  | Taludhelling | Slope angle |  | Taludhoek |  | graad | - |  | - |  | Schematiseringshandleiding Grasbekledingen | 2 |  | Via 3D geometrie van het grasvlak en/of het profiel
GEBU&GABU | S13 | dklei |  | Dikte kleibekleding | Thickness clay cover |  | Dikte | Kleibekleding | m | - |  | - |  |  | 1 en 2
GEBU&GABU | S14 | ρg |  | Soortelijke massa grond | Soil unit weight |  | Dichtheid (Soortelijke massa) | Grond | kg/m3 | - |  | - |  |  | 2 |  |  | bodemmodel
GEBU&GABU | S15 | ρw |  | Soortelijke massa water | Unit weight of water |  | Dichtheid (Soortelijke massa) | Water | kg/m3 | - |  | - |  |  | 2 |  |  | modelparameter
GEBU&GABU | S16 | Fsand |  | Zandgehalte reststerkte | Sand content in clay layer |  | Zandgehalte | Zand | - | - |  | - |  |  | 2 |  |  |  | Zandgehalte in de onder de zode gelegen kleilaag
GEBU&GABU | S17 |  |  | Kernmateriaal (klei/zand) | Core material (clay/sand) |  | Soort | Klei/Zand | - | - |  | - |  |  | 1
GEBU&GABU Grasbekleding
GEKB&GABI | S01 | hkr |  | Kruinhoogte per dwarsprofiel | Crest level |  | Kruinhoogte |  | m | NAP |  |  |  | Schematiseringshandleiding Grasbekledingen | 1 en 2
GEKB&GABI | S02 |  |  | Geometrie | Surface line | [8 empty] | Schematiseringshandleiding Grasbekledingen | 1 en 2
GEKB&GABI | S03 |  |  | Graskwaliteit per vlak | Grass sod quality |  | Soort | Graskwaliteit | dimensiloos |  |  |  | Per vlak | Schematiseringshandleiding Grasbekledingen | 1 en 2
GEKB&GABI | S04 |  |  | Grondsoort zode | Soil quality in grass sod |  | Soort | Grondsoort zode | dimensiloos |  |  |  |  | Schematiseringshandleiding Grasbekledingen | 1 en 2
GEKB&GABI | S05 | LL |  | Watergehalte bij liquid limit klei | Water content at liquid limit |  | Watergehalte | Klei | % | - |  | - | Bij vloeibaarheidsgrens | Schematiseringshandleiding Grasbekledingen | 1 |  | deze parameter dient alleen bepaald te worden indien kleidijk
GEKB&GABI | S06 | PL |  | Watergehalte bij plastic limit klei | Water content at plastic limit |  | Watergehalte | Klei | % | - |  | - | Bij plasticiteitsgrens | Schematiseringshandleiding Grasbekledingen | 1 |  | deze parameter dient alleen bepaald te worden indien kleidijk
GEKB&GABI | S07 |  |  | Lutumgehalte | Lutum content |  | Lutumgehalte | Klei | % | - |  | - |  | Schematiseringshandleiding Grasbekledingen | 1 |  | deze parameter dient alleen bepaald te worden indien kleidijk
GEKB&GABI | S08 |  |  | Zandgehalte | Sand content |  | Zandgehalte | Klei | % | - |  | - |  | Schematiseringshandleiding Grasbekledingen | 1 |  | deze parameter dient alleen bepaald te worden indien kleidijk |  | Zandgehalte kleilaag en kleikern
GEKB&GABI | S09 |  |  | Kalkgehalte | Lime content |  | Kalkgehalte | Klei | % | - |  | - |  | Schematiseringshandleiding Grasbekledingen | 1 |  | deze parameter dient alleen bepaald te worden indien kleidijk
GEKB&GABI | S10 |  |  | Humusgehalte | Humus content |  | Humusgehalte | Klei | % | - |  | - |  | Schematiseringshandleiding Grasbekledingen | 1 |  | deze parameter dient alleen bepaald te worden indien kleidijk
GEKB&GABI | S11 |  |  | Dijktype toetsspoor Hoogte | Dike type |  | Soort | Dijktype | dimensiloos |  |  |  |  | Schematiseringshandleiding Grasbekledingen | 1 en 2
GEKB&GABI | S12 |  |  | Infiltratiecapaciteit per vlak | Infiltration capacity |  | Infiltratiecapaciteit | Grasbekleding | m3/s | - |  | - | Per vlak | Schematiseringshandleiding Grasbekledingen | 2 |  | niet genormaliseerde of gestandaardiseerde testmethode; handreiking is het rapport handreiking Toetsen Grasbekledingen op Dijken t.b.v. het opstellen van het beheerdersoordeel (BO) in de verlengde derde toetsronde (www.helpdeskwater.nl)
GEKB&GABI | S13 | a |  | Taludhelling | Slope angle |  | Taludhoek | Binnentalud | dimensiloos | - |  | - |  | Schematiseringshandleiding Grasbekledingen | 1 en 2
GEKB&GABI | S14 | dklei |  | Dikte kleibekleding | Thickness clay cover |  | Dikte | Kleibekleding | m | - |  | - |  | Schematiseringshandleiding Grasbekledingen | 1 en 2
GEKB&GABI | S15 | h |  | Grondwaterstand binnenteen | Phreatic level at inward toe | [8 empty] | Schematiseringshandleiding Microstabiliteit | 2
GEKB&GABI | S16 | z |  | Hoogte binnenteen | Surface level at inward toe |  | Hoogte | Binnenteen | m | NAP |  | - |  | Schematiseringshandleiding Microstabiliteit | 2
GEKB&GABI | S17 | c' |  | Effectieve cohesie | Cohesion |  | Cohesie | Grondlaag | kN/m2 | Effectief |  | - |  | Schematiseringshandleiding Microstabiliteit | 2
GEKB&GABI | S18 | f' |  | Effectieve hoek van inwendige wrijving | Friction angle |  | Hoek van inwendige wrijving | Grondlaag | graad | Effectief |  | - |  | Schematiseringshandleiding Microstabiliteit | 2
GEKB&GABI | S19 | ρg |  | Soortelijke massa grond | Density of soil |  | Dichtheid (Soortelijke massa) | Grond | kg/m3 | - |  | - |  | Schematiseringshandleiding Microstabiliteit | 2
GEKB&GABI | S20 | ρw |  | Soortelijke massa water | Density of water |  | Dichtheid (Soortelijke massa) | Water | kg/m3 | - |  | - |  | Schematiseringshandleiding Microstabiliteit | 2
GEKB&GABI | S21 | kzand |  | Doorlatendheid zandkern | Permeability of the sand core |  | Doorlatendheid | Zandkern | m/s | - |  | - |  | Schematiseringshandleiding Microstabiliteit | 2
GEKB&GABI | S22 | kklei |  | Doorlatendheid kleibekleding | Permeability of the clay cover |  | Doorlatendheid | Kleibekleding | m/s | - |  | - |  | Schematiseringshandleiding Microstabiliteit | 2
GEKB&GABI Grasbekleding
Zettingsvloeiingen | S01 |  |  | Geometrie beneden waterlijn afgelopen 10 jaar | Geometry below water line past 10 years | [8 empty] | Schematiseringshandleiding zettingsvloeiingen | 1
Zettingsvloeiingen | S02 |  |  | Geometrie boven waterlijn totaan buitenkruin dijk | Geometry above water line until outer crest dike | [8 empty] | Schematiseringshandleiding zettingsvloeiingen | 1
Zettingsvloeiingen | S03 |  |  | Lengte steenbestorting vanaf buitenteen dijk | Length of riprap from toe dike towards the under water slope | [8 empty] | Schematiseringshandleiding zettingsvloeiingen | 1
Zettingsvloeiingen | S04 |  |  | Laagscheidingsmodel van de ondergrond | Subsurface layer model | [8 empty] | Schematiseringshandleiding zettingsvloeiingen | 1 |  | Met V08 t/m V12 kan soil type indez Ic van Jefferies & Davies (1991) bepaald worden
Zettingsvloeiingen | S05 | d50 |  | d50 per zandlaag > 1m | d50 per sand layer > 1m |  | Korrelgrootte | Zandlaag | m | - |  | 50-percentiel (mediaan) |  | Schematiseringshandleiding zettingsvloeiingen | 1
Zettingsvloeiingen | S06 | d15 |  | d15 per zandlaag > 1m | d15 per sand layer > 1m |  | Korrelgrootte | Zandlaag | m | - |  | 15-percentiel |  | Schematiseringshandleiding zettingsvloeiingen | 1
Zettingsvloeiingen | S07 | gsat |  | Verzadigd volumiek gewicht per grondlaag | Soil unit weight saturated (below phreatic level) |  | Volumiek gewicht | Grondlaag | kN/m3 | Verzadigd |  | - |  | Schematiseringshandleiding zettingsvloeiingen | 1 en 2
Zettingsvloeiingen | S08 | gunsat |  | Onverzadigd volumiek gewicht per grondlaag | Soil unit weight unsaturated (above phreatic level) |  | Volumiek gewicht | Grondlaag | kN/m3 | Onverzadigd |  | - |  | Schematiseringshandleiding zettingsvloeiingen | 1 en 2
Zettingsvloeiingen | S09 | IC,JD |  | Soil type index vlg Jefferies & Davies (1991) | Soil type index according to Jefferies & Davies (1991) |  | Soort | Grondsoort | dimensiloos |  |  |  |  | Schematiseringshandleiding zettingsvloeiingen | 2
Zettingsvloeiingen | S10 | y |  | State parameter | State parameter |  | Staat parameter | Grondlaag | dimensiloos |  |  |  | Minimale laagdikte van 0,5 m | Schematiseringshandleiding zettingsvloeiingen | 2
Zettingsvloeiingen
Piping
Kunstwerken | M01 |  |  | Filter voor uitstroming (ja/nee) | Filter for outflow (yes/no) |  | Soort | Filter voor uitstroming | dimensiloos |  |  |  |  | Schematiseringshandleiding Kunstwerken Piping | 1 |  | filter aanwezig aan de uittredezijde van het kunstwerk waarin uitstroming plaatsvindt. Een goed functionerend filter zorgt ervoor dat het water uittreedt in het filter, en dat hierbij geen zanddeeltjes worden meegevoerd
Kunstwerken | M02 |  |  | Leiding diameter kleiner dan 0,50 m (ja/nee) | pipe diameter smaller than 0,50 m (yes/no) |  | Soort | Leiding van diameter | dimensiloos |  |  |  |  | Schematiseringshandleiding Kunstwerken Piping | 1 |  | Leiding diameter kleiner dan 0,50 m - Bij kleine leidingen is het ‘afdak’ boven de pipe niet groot genoeg om een pipe van substantiële afmetingen te laten ontstaan. De maat van 0,50 meter is hierbij arbitrair gekozen op basis van expert judgement
Kunstwerken | M03 |  |  | Klei-/veenpakket van minimaal 1 m dikte (ja/nee) | clay/peat layer of minimum 1 m thickness |  | Soort | Klei/veenpakket | dimensiloos |  |  |  | min 1 m. dikte | Schematiseringshandleiding Kunstwerken Piping | 1 |  | de constructie en eventuele kwelschermen worden rondom omsloten door een slecht doorlatend klei-/veenpakket van minimaal 1 m dikte
Kunstwerken | M04 |  |  | Achterloopsheid (ja/nee) | outflanking (ja/nee) |  | Soort | Achterloopsheid | dimensiloos |  |  |  |  | Schematiseringshandleiding Kunstwerken Piping | 1 |  | Indien achterloopsheid niet van toepassing is en één van de kwelschermen heeft een lengte die groter is dan twee keer het verval over het kunstwerk bij maatgevende waterstanden, dan is de faalkans verwaarloosbaar klein
Kunstwerken | M05 | LL |  | Aanwezige kwelweglengte volgens het model van Lane | Seepage length according to the Lane model |  | Lengte | Kwelweg | m | - |  | - | Volgens Lane model | Schematiseringshandleiding Kunstwerken Piping | 2 |  | Faalmechanisme: optreden onder en achterloopsheid, kwelweg (deels) verticaal
Kunstwerken | M06 | ic,h |  | Kritieke heave gradient | Critical heave gradient |  | Gradient | Kritieke heave | dimensiloos | - |  | - |  | Schematiseringshandleiding Kunstwerken Piping | 2 |  | Faalmechanisme: optreden onder en achterloopsheid, kwelweg (deels) verticaal
Kunstwerken | M07 | i |  | Verhang bij uittredepunt | Exit gradient |  | Verhang | Uittredepunt | dimensiloos | - |  | - |  | Schematiseringshandleiding Kunstwerken Piping | 2 |  | Faalmechanisme: optreden onder en achterloopsheid, kwelweg (deels) verticaal
Kunstwerken | M08 | Lv |  | Verticale kwelweglengte | vertical seepage length |  | Lengte | Kwelweg | m | Verticaal |  | - |  | Schematiseringshandleiding Kunstwerken Piping | 2 |  | Faalmechanisme: optreden onder en achterloopsheid, kwelweg (deels) verticaal
Kunstwerken | M09 | Lh |  | Horizontale kwelweglengte voor Lane | horizontal seepage length |  | Lengte | Kwelweg | m | Horizontaal |  | - | Volgens Lane model | Schematiseringshandleiding Kunstwerken Piping | 2 |  | Faalmechanisme: optreden onder en achterloopsheid, kwelweg (deels) verticaal
Kunstwerken | M10 | CLane |  | Creep-factor behorend bij formule van Lane | Creep factor (Lane formula) |  | Creep-factor | Waterkering? | dimensiloos | - |  | - | Volgens Lane model | Schematiseringshandleiding Kunstwerken Piping | 2 |  | Faalmechanisme: optreden onder en achterloopsheid, kwelweg (deels) verticaal
Kunstwerken | M11 | h |  | Buitenwaterstand | Flood level |  | Hoogte | Waterstand | m | NAP |  | - | Buiten | Schematiseringshandleiding Kunstwerken Piping | 2 |  | Faalmechanisme: optreden onder en achterloopsheid, kwelweg (deels) verticaal
Kunstwerken | M12 | hbi |  | Binnenwaterstand | Water level at inner side of structure |  | Hoogte | Waterstand | m | NAP |  | - | Binnen | Schematiseringshandleiding Kunstwerken Piping | 2 |  | Faalmechanisme: optreden onder en achterloopsheid, kwelweg (deels) verticaal
Kunstwerken | M13 | jscherm |  | Stijghoogte op niveau onderzijde damwand | Hydraulic head at tip of pile sheet |  | Stijghoogte | Watervoerende laag? | m | - |  | - | Onderzijde damwand | Schematiseringshandleiding Kunstwerken Piping | 2 |  | Faalmechanisme: optreden onder en achterloopsheid, kwelweg (deels) verticaal
Kunstwerken | M14 | hexit |  | Freatisch niveau bij uittredepunt | phreatic level at exit point |  | Hoogte | Freatische niveau | m | RD, NAP |  | - | Uittredepunt | Schematiseringshandleiding Kunstwerken Piping | 2 |  | Faalmechanisme: optreden onder en achterloopsheid, kwelweg (deels) verticaal
Kunstwerken | M15 | Lscherm |  | Lengte benedenstrooms kwelscherm | length of downstream sheet pile |  | Lengte | Kwelschem | m | - |  | - | Benedenstrooms | Schematiseringshandleiding Kunstwerken Piping | 2 |  | Faalmechanisme: optreden onder en achterloopsheid, kwelweg (deels) verticaal
Kunstwerken | M16 | Hc |  | Kritiek verval over het kunstwerk | Critical head over the hydraulic structure |  | Hoogte | Verval | m | Kritiek |  | - | Kunstwerk | Schematiseringshandleiding Kunstwerken Piping | 2 |  | faalmechanisme: optreden onder en achterloopsheid, kwelweg zuiver horizontaal
Kunstwerken | M17 | L |  | Lengte van de kwelweg | seepage length |  | Lengte | Kwelweg | m | - |  | - |  | Schematiseringshandleiding Kunstwerken Piping | 2 |  | faalmechanisme: optreden onder en achterloopsheid, kwelweg zuiver horizontaal
Kunstwerken | M18 | h |  | Coëfficiënt van White | White's coefficient |  | Coefficient van White | Grondlaag | dimensiloos | - |  | - |  | Schematiseringshandleiding Kunstwerken Piping | 2 |  | faalmechanisme: optreden onder en achterloopsheid, kwelweg zuiver horizontaal
Kunstwerken | M19 | gsub.particles |  | Volumiek gewicht van de zandkorrels onder water | Weight of volume of the sands under water |  | Volumiek gewicht | Zand | kN/m3 | Verzadigd |  | - |  | Schematiseringshandleiding Kunstwerken Piping | 2 |  | faalmechanisme: optreden onder en achterloopsheid, kwelweg zuiver horizontaal
Kunstwerken | M20 | gwater |  | Volumiek gewicht van water | Weight of volume of water |  | Volumiek gewicht | Water | kN/m3 | - |  | - |  | Schematiseringshandleiding Kunstwerken Piping | 2 |  | faalmechanisme: optreden onder en achterloopsheid, kwelweg zuiver horizontaal
Kunstwerken | M21 | q |  | Rolweerstandshoek van de zandkorrels | bedding angle of sand grains |  | Rolweerstandshoek | Zand | graad | - |  | - |  | Schematiseringshandleiding Kunstwerken Piping | 2 |  | faalmechanisme: optreden onder en achterloopsheid, kwelweg zuiver horizontaal
Kunstwerken | M22 | d70 |  | 70%-fraktiel van de korreldiameter in de bovenste zandlaag | 70%-fractile of the aquifer's grain-size distribution |  | Korreldiameter | Zandlaag | m | - | Bovenste laag | 70-Percentiel |  | Schematiseringshandleiding Kunstwerken Piping | 2 |  | faalmechanisme: optreden onder en achterloopsheid, kwelweg zuiver horizontaal
Kunstwerken | M23 | d70.m |  | Referentie waarde voor 70%-fraktiel in Sellmeijer regel | d70 reference value in Sellmeijers formula |  | Korreldiameter | Zandlaag | m | - | Bovenste laag | 70-Percentiel | Sellmeijer | Schematiseringshandleiding Kunstwerken Piping | 2 |  | faalmechanisme: optreden onder en achterloopsheid, kwelweg zuiver horizontaal
Kunstwerken | M24 | νwater |  | Kinematische viscositeit van water | kinematic viscosity of water |  | Kinematische viscositeit | Water | m2/s | - |  | - |  | Schematiseringshandleiding Kunstwerken Piping | 2 |  | faalmechanisme: optreden onder en achterloopsheid, kwelweg zuiver horizontaal
Kunstwerken | M25 | g |  | Valversnelling | Gravitational acceleration | [8 empty] | Schematiseringshandleiding Kunstwerken Piping | 2 |  | 9,81 - faalmechanisme: optreden onder en achterloopsheid, kwelweg zuiver horizontaal
Kunstwerken | M26 | k |  | Doorlatendheid aquifer | Permeability aquifer |  | Doorlatendheid | Aquifer | m/s | - |  | - |  | Schematiseringshandleiding Kunstwerken Piping | 2 |  | faalmechanisme: optreden onder en achterloopsheid, kwelweg zuiver horizontaal
Kunstwerken | M27 | D |  | Dikte watervoerend pakket | thickness aquifer |  | Dikte | Watervoerende laag | m | - |  | - |  | Schematiseringshandleiding Kunstwerken Piping | 2 |  | faalmechanisme: optreden onder en achterloopsheid, kwelweg zuiver horizontaal
Kunstwerken | M28 | rc |  | Reductiefactor | Reduction factor |  | Reductiefactor |  | dimensiloos | - |  | - |  | Schematiseringshandleiding Kunstwerken Piping | 2 |  | Reductiefactor voor de fractie van de deklaagdikte waarmee het verval over het kunstwerk wordt gereduceerd als gevolg van de hydraulische weerstand in het opbarstkanaal - faalmechanisme: optreden onder en achterloopsheid, kwelweg zuiver horizontaal
Kunstwerken | M29 | d |  | Deklaagdikte | Thickness of the coating layer |  | Dikte | Deklaag | m | - |  | - |  | Schematiseringshandleiding Kunstwerken Piping | 2 |  | faalmechanisme: optreden onder en achterloopsheid, kwelweg zuiver horizontaal
Kunstwerken - Piping
Hoogte/Overtopping
Kunstwerken | M30 | g |  | Valversnelling | Gravitational acceleration | [8 empty] | Schematiseringshandleiding Kunstwerken Hoogte / Overslag | 2 |  | 9,81 - Overtopping/overflow discharge per meter crest width
Kunstwerken | M31 | Ykw |  | Orientatie van de normaal van het kunstwerk | Orientation of the normal of the structure |  | Oriëntatie | Kunstwerk | Graad | Normaal |  | - |  | Schematiseringshandleiding Kunstwerken Hoogte / Overslag | 2 |  | input - Overtopping/overflow discharge per meter crest width
Kunstwerken | M32 | hkr |  | Niveau kruin keermiddelen | Level of crest of structure |  | Kruinhoogte |  | m | NAP |  | - |  | Schematiseringshandleiding Kunstwerken Hoogte / Overslag | 2 |  | input - Overtopping/overflow discharge per meter crest width
Kunstwerken | M33 | γn |  | Invloedsfactor neusconstructie | Factor of influence of nose construction |  | Invloedsfactor | Neusconstructie | dimensiloos | - |  | - |  | Schematiseringshandleiding Kunstwerken Hoogte / Overslag | 2 |  | Overtopping/overflow discharge per meter crest width
Kunstwerken | M34 | mos |  | Modelfactor overslagdebiet | Model factor overtopping discharge |  | Modelfactor | Overslagdebiet | dimensiloos | - |  | - |  | Schematiseringshandleiding Kunstwerken Hoogte / Overslag | 2 |  | Overtopping/overflow discharge per meter crest width
Kunstwerken | M35 | mol |  | Modelfactor overloopdebiet volkomen overlaat | Model factor overflowing supercritical flow |  | Modelfactor | Overloopdebiet | dimensiloos | - |  | - | Volkomen overlaat | Schematiseringshandleiding Kunstwerken Hoogte / Overslag | 2 |  | Overtopping/overflow discharge per meter crest width
Kunstwerken | M36 | h |  | Buitenwaterstand | Flood level |  | Waterhoogte | Buitenwater | m | - |  | - | Buiten | Schematiseringshandleiding Kunstwerken Hoogte / Overslag | 2 |  | generated by Hydra-Ring - Overtopping/overflow discharge per meter crest width
Kunstwerken | M37 | HS |  | Significante golfhoogte | Significant wave height |  | Hoogte | Golf | m | Significant |  | - |  | Schematiseringshandleiding Kunstwerken Hoogte / Overslag | 2 |  | generated by Hydra-Ring - Overtopping/overflow discharge per meter crest width
Kunstwerken | M38 | q |  | Golfrichting | Wave direction |  | Hoek | Golfrichting | graad | - |  | - |  | Schematiseringshandleiding Kunstwerken Hoogte / Overslag | 2 |  | generated by Hydra-Ring - Overtopping/overflow discharge per meter crest width
Kunstwerken | M39 | BSV |  | Stroomvoerende breedte bij bodembescherming | Flow width at bottom protection |  | Breedte | Stroming | m | - |  | - | Bij bodembescherming | Schematiseringshandleiding Kunstwerken Hoogte / Overslag | 2 |  | input - Failure bottom protection
Kunstwerken | M40 | qc |  | Kritiek overslag / overloop debiet | Critical overtopping/overflowing discharge |  | Debiet | Overslag | m3/s/m | Kritiek |  |  |  | Schematiseringshandleiding Kunstwerken Hoogte / Overslag | 2 |  | input - Failure bottom protection
Kunstwerken | M41 | B |  | Breedte van de kruin van het kunstwerk | Width of crest of structure |  | Breedte | Kruin | m | - |  | - |  | Schematiseringshandleiding Kunstwerken Hoogte / Overslag | 2 |  | input - failure bottom protection; insufficient storage capacity
Kunstwerken | M42 | Pf,kw¦erosie |  | Faalkans kunstwerk gegeven erosie | Failure probability of the structure given the occurrence of erosion of the subsoil after cllapsing of the bottom protection |  | Faalkans | Kunstwerk | dimensiloos | - |  | - | igv erosie | Schematiseringshandleiding Kunstwerken Hoogte / Overslag | 2 |  | input - structural failure due ro erosion
Kunstwerken | M43 | u |  | Intrinsieke onzekerheid model | uncertainty of the model |  | Modelonzekerheid |  | dimensiloos | - |  | - |  | Schematiseringshandleiding Kunstwerken Hoogte / Overslag | 2 |  | Structural failure due to erosion
Kunstwerken | M44 | mkom |  | Modelfactor kombergend vermogen | Model factor for storage volume |  | Modelfactor | Komberging | dimensiloos | - |  | - |  | Schematiseringshandleiding Kunstwerken Hoogte / Overslag | 2 |  | Insufficient storage capacity
Kunstwerken | M45 | Akom |  | Kombergend oppervlak | Storage area hinterland of structure |  | Oppervlakte | Komberging | m2 | - |  | - |  | Schematiseringshandleiding Kunstwerken Hoogte / Overslag | 2 |  | input - insufficient storage capacity
Kunstwerken | M46 | Dhkom |  | Toegestane peilverhoging komberging | Allowable increase of level for storage |  | Verhoging | Peil | m | - |  | - | Toegestaan | Schematiseringshandleiding Kunstwerken Hoogte / Overslag | 2 |  | input - insufficient storage capacity
Kunstwerken | M47 | min |  | Modelfactor instromend volume | Model factor for incoming flow volume |  | Modelfactor | Instromend volume | dimensiloos | - |  | - |  | Schematiseringshandleiding Kunstwerken Hoogte / Overslag | 2 |  | Insufficient storage capacity
Kunstwerken | M48 | ts |  | Stormduur | Storm duration |  | Duur | Storm | h | - |  | - |  | Schematiseringshandleiding Kunstwerken Hoogte / Overslag | 2 |  | Insufficient storage capacity
Kunstwerken - Hoogte/Overtopping
Sterkte en Stabiliteit / Failure of construction
Kunstwerken | M49 | Pf,kw¦erosie |  | faalkans kunstwerk gegeven erosie bodem | Failure probability of the hydraulic structure given erosion of the bottom |  | Faalkans | Kunstwerk | dimensiloos | - |  | - | igv erosie | Schematiseringshandleiding Kunstwerken Sterkte en Stabiliteit | 2 | Failure probability of the hydraulic structure given erosion of the bottom | input - faalkans kunstwerk gegeven erosie bodem | input
Kunstwerken | M50 | u |  | Hulpparameter probabilistische som | Standard normally distributed (auxiliary) stochastic variable |  | Hulpparameter | Probabilistische som | dimensiloos | - |  | - |  | Schematiseringshandleiding Kunstwerken Sterkte en Stabiliteit | 2 | Standard normally distributed (auxiliary) stochastic variable | - Hulpparameter probabilistische som
Kunstwerken | M51 | Vc |  | Maximaal aanwezige kombergend vermogen | Maximal available storage capacity |  | Volume | Komberging | m3 | - |  | - | Maximaal aanwezig | Schematiseringshandleiding Kunstwerken Sterkte en Stabiliteit | 2 | Maximal available storage capacity | result of formula - Maximaal aanwezige kombergend vermogen - Maximaal aanwezige volume aan kombergend vermogen in het achterland waarbij geen grote gevolgen optreden | result of formula
Kunstwerken | M52 | Vinstroom |  | Instromend volume | Inflowing volume |  | Volume | Instroom | m3 |  |  |  |  | Schematiseringshandleiding Kunstwerken Sterkte en Stabiliteit | 2 | Inflowing volume | result of formula - Instromend volume - Instromend volume als gevolg van instroming door het geopende kunstwerk gedurende een hoogwaterperiode. Dit is de belasting van het achterland | result of formula
Kunstwerken | M53 | mkom |  | Modelfactor kombergend vermogen | Model factor storage capacity |  | Modelfactor | Komberging | dimensiloos | - |  | - |  | Schematiseringshandleiding Kunstwerken Sterkte en Stabiliteit | 2 | Model factor storage capacity | input - Modelfactor kombergend vermogen | input
Kunstwerken | M54 | Akom |  | Kombergend oppervlak | Storage area hinterland of structure |  | Oppervlakte | Komberging | m2 | - |  | - |  | Schematiseringshandleiding Kunstwerken Sterkte en Stabiliteit | 2 | Storage area hinterland of structure | input - Kombergend oppervlak | input
Kunstwerken | M55 | Dhkom |  | Toegestane peilverhoging komberging | Allowable increase of water level for storage area |  | Verhoging | Kompeil | m | - |  | - | Toegestaan | Schematiseringshandleiding Kunstwerken Sterkte en Stabiliteit | 2 | Allowable increase of water level for storage area | input - Toegestane peilverhoging komberging | input
Kunstwerken | M56 | min |  | Modelfactor instromend volume | Model factor for incoming flow volume |  | Modelfactor | Instromend volume | dimensiloos | - |  | - |  | Schematiseringshandleiding Kunstwerken Sterkte en Stabiliteit | 2 | Model factor for incoming flow volume | input - Modelfactor instromend volume | input
Kunstwerken | M57 | fts¦open |  | Factor voor stormduur hoogwater gegeven geopend kunstwerk | Factor for storm duration given open hydraulic structure |  | Factor | Stormduur | dimensiloos | - |  | - | Geopend kunstwerk | Schematiseringshandleiding Kunstwerken Sterkte en Stabiliteit | 2 | Factor for storm duration given open hydraulic structure | input - Factor voor stormduur hoogwater gegeven geopend kunstwerk | input
Kunstwerken | M58 | ts |  | Stormduur | Storm duration |  | Duur | Storm | h | - |  | - |  | Schematiseringshandleiding Kunstwerken Sterkte en Stabiliteit | 2 | Storm duration | input - Stormduur | input
Kunstwerken | M59 | Qin¦open |  | Instromend debiet door kunstwerk gegeven geopend kunstwerk | Inflowing flow given open hydraulic structure |  | Debiet | Instroom | m3/s | - |  | - | Geopend kunstwerk | Schematiseringshandleiding Kunstwerken Sterkte en Stabiliteit | 2 | Inflowing flow given open hydraulic structure | result of formula - Instromend debiet door kunstwerk gegeven geopend kunstwerk | result of formula
Kunstwerken | M60 | B |  | Breedte van doorstroomopening(en) | Width of opening of structure |  | Breedte | Doorstroomopening | m | - |  | - |  | Schematiseringshandleiding Kunstwerken Sterkte en Stabiliteit | 2 | Width of opening of structure | input - Breedte van doorstroomopening(en) | input
Kunstwerken | M61 | mol |  | Modelfactor overloopdebiet volkomen overlaat | Model factor supercritical flow |  | Modelfactor | Volkomen overlaat | dimensiloos | - |  | - |  | Schematiseringshandleiding Kunstwerken Sterkte en Stabiliteit | 2 | Model factor supercritical flow | input - Modelfactor overloopdebiet volkomen overlaat | input
Kunstwerken | M62 | µ |  | Afvoercoëfficient | Discharge coefficient |  | Afvoercoëfficiënt | - | dimensiloos | - |  | - |  | Schematiseringshandleiding Kunstwerken Sterkte en Stabiliteit | 2 | Discharge coefficient | input - Afvoercoëfficient | input
Kunstwerken | M63 | hbi |  | Binnenwaterstand | Inside water level |  | Waterhoogte | Binnenwater | m | NAP |  | - |  | Schematiseringshandleiding Kunstwerken Sterkte en Stabiliteit | 2 | Inside water level | input - Binnenwaterstand | input
Kunstwerken | M64 | hdr |  | Drempelhoogte niet gesloten kering of Hoogte van de onderkant van de wand/drempel | Threshold height unclosed structure or Bottom of the upright section |  | Hoogte | Drempel | m | NAP |  | - |  | Schematiseringshandleiding Kunstwerken Sterkte en Stabiliteit | 2 | Threshold height unclosed structure or Bottom of the upright section | input - Drempelhoogte niet gesloten kering of Hoogte van de onderkant van de wand/drempel | input
Kunstwerken | M65 | h |  | Lokale buitenwaterstand | Local outside water level |  | Waterhoogte | Buitenwater | m | NAP, lokaal |  | - |  | Schematiseringshandleiding Kunstwerken Sterkte en Stabiliteit | 2 | Local outside water level | Hydra-Ring - lokale buitenwaterstand | Hydra-Ring
Kunstwerken | M66 | g |  | Valversnelling | Gravitational acceleration | [8 empty] | Schematiseringshandleiding Kunstwerken Sterkte en Stabiliteit | 2 | Gravitational acceleration | 9,81 - gravitatieversnelling | 9.81
Kunstwerken | M67 | Qc |  | Kritiek debiet waarbij de bodembescherming bezwijkt | Critic flow where the scour protection collapses |  | Debiet | Instroom? | m3/s | Kritiek |  | - | Bezwijken bodembescherming | Schematiseringshandleiding Kunstwerken Sterkte en Stabiliteit | 2 | Critic flow where the scour protection collapses | result of formula - Kritiek debiet waarbij de bodembescherming bezwijkt | result of formula
Kunstwerken | M68 | qc |  | Kritiek instromend debiet directe invoer | Critical influent flow direct input |  | Debiet | Instroom | m3/s/m | Kritiek |  | - | Directe invoer | Schematiseringshandleiding Kunstwerken Sterkte en Stabiliteit | 2 | Critical influent flow direct input | input - Kritieke instromend debiet directe invoer | input
Kunstwerken | M69 | BSV |  | Stroomvoerende breedte bodembescherming | Flow width at scour protection |  | Breedte | Stroming | m | - |  | - | Bij bodembescherming | Schematiseringshandleiding Kunstwerken Sterkte en Stabiliteit | 2 | Flow width at scour protection | input - Stroomvoerende breedte bodembescherming | input
Kunstwerken | M70 | Rlin |  | Constructieve sterkte lineair belastingmodel | Structural strenght linear load model |  | Sterkte | Lineair belastingmodel | kN/m2 | Constructief |  | - |  | Schematiseringshandleiding Kunstwerken Sterkte en Stabiliteit | 2 | Structural strenght linear load model | input - Constructieve sterkte lineair belastingmodel | input
Kunstwerken | M71 | Rkwad |  | Constructieve sterkte kwadratisch belastingmodel | Structural strenght quadratic load model |  | Sterkte | Kwadratisch belastingmodel | kN/m2 | Constructief |  | - |  | Schematiseringshandleiding Kunstwerken Sterkte en Stabiliteit | 2 | Structural strenght quadratic load model | input - Constructieve sterkte kwadratisch belastingmodel | input
Kunstwerken | M72 | ms |  | Modelfactor belastingeffect | Model factor load effect |  | Modelfactor | Belastingeffect | dimensiloos | - |  | - |  | Schematiseringshandleiding Kunstwerken Sterkte en Stabiliteit | 2 | Model factor load effect | - Modelfactor belastingeffect
Kunstwerken | M73 | BM |  | Bermbreedte | Berm width |  | Breedte | Berm | m | - |  | - |  | Schematiseringshandleiding Kunstwerken Sterkte en Stabiliteit | 2 | Berm width | input - Bermbreedte | input
Kunstwerken | M74 | hbi,CB |  | Binnenwaterstand bij constructief falen | Inside water level for structural failure |  | Waterhoogte | Binnenwater | m | NAP |  | - | constructief falen | Schematiseringshandleiding Kunstwerken Sterkte en Stabiliteit | 2 | Inside water level for structural failure | input - Binnenwaterstand bij constructief falen | input
Kunstwerken | M75 | hbu |  | Buitenwaterstand | Outside water level |  | Waterhoogte | Buitenwater | m | NAP |  | - |  | Schematiseringshandleiding Kunstwerken Sterkte en Stabiliteit | 2 | Outside water level | Hydra-Ring - Buitenwaterstand | Hydra-Ring
Kunstwerken | M76 | hj |  | Hoogte waarop de constructieve sterkte wordt beoordeeld | Height on which the structural strength is assessed |  | Hoogte | Waterstand? | m | NAP |  | - | Bij beoordeling constructieve sterkte | Schematiseringshandleiding Kunstwerken Sterkte en Stabiliteit | 2 | Height on which the structural strength is assessed | input - Hoogte waarop de constructieve sterkte wordt beoordeeld | input
Kunstwerken | M77 | hkr |  | Hoogte van de bovenkant van de wand | Top of the upright section |  | Hoogte | Wand | m | NAP |  | - | Bovenkant | Schematiseringshandleiding Kunstwerken Sterkte en Stabiliteit | 2 | Top of the upright section | input - Hoogte van de bovenkant van de wand | input
Kunstwerken | M78 | HS |  | Significante golfhoogte | Significant wave heigth |  | Hoogte | Golf | m | Significant |  | - |  | Schematiseringshandleiding Kunstwerken Sterkte en Stabiliteit | 2 | Significant wave heigth | Hydra-Ring - Significante golfhoogte | Hydra-Ring
Kunstwerken | M79 | mRay,N |  | Quotiënt van Hmax,0 en Hs voor N golven | Quotient of Hmax,0 and Hs for N golven |  | Quotiënt | Golfhoogte | dimensiloos | - |  | - | Aantal golven | Schematiseringshandleiding Kunstwerken Sterkte en Stabiliteit | 2 | Quotient of Hmax,0 and Hs for N golven | - Quotiënt van Hmax,0 en Hs voor N golven
Kunstwerken | M80 | N |  | Aantal golven per stormgebeurtenis | Number of waves per storm event |  | Aantal | Golven | dimensiloos | - |  | - | Per stormgebeurtenis | Schematiseringshandleiding Kunstwerken Sterkte en Stabiliteit | 2 | Number of waves per storm event | - Aantal golven per stormgebeurtenis
Kunstwerken | M81 | Tp |  | Piekperiode golf | Wave peak period |  | Periode | Golf | s | Piek |  | - |  | Schematiseringshandleiding Kunstwerken Sterkte en Stabiliteit | 2 | Wave peak period | Hydra-Ring - Piekperiode golf | Hydra-Ring
Kunstwerken | M82 | Dh |  | Vertical afstand tussen de onderkant van de wand en de teen van de dijk/berm | Vertical distance between the bottom of the upright section and the toe of the rubble mound foundation/dike |  | Hoogte verschil |  | m | - |  | - | Onderkant wand en teen dijk | Schematiseringshandleiding Kunstwerken Sterkte en Stabiliteit | 2 | Vertical distance between the bottom of the upright section and the toe of the rubble mound foundation/dike | input - Vertical afstand tussen de onderkant van de wand en de teen van de dijk/berm | input
Kunstwerken | M83 | gwater |  | Volumegewicht van water | Specific mass of water |  | Volumiek gewicht | Water | kN/m3 | - |  | - |  | Schematiseringshandleiding Kunstwerken Sterkte en Stabiliteit | 2 | Specific mass of water | input - Volumegewicht van water | input
Kunstwerken | M84 | l1 |  | Modificatiefactor voor de geometrie van de wand | Modification factor wave pressure for the geometry of the wall |  | Modicatiefactor | Geometrie wand | dimensiloos | - |  | - |  | Schematiseringshandleiding Kunstwerken Sterkte en Stabiliteit | 2 | Modification factor wave pressure for the geometry of the wall | - Modificatiefactor voor de geometrie van de wand
Kunstwerken | M85 | l2 |  | Modificatiefactor voor de aard van de wand | Modification factor wave pressure for the kind of the wall |  | Modicatiefactor | Aard wand | dimensiloos | - |  | - |  | Schematiseringshandleiding Kunstwerken Sterkte en Stabiliteit | 2 | Modification factor wave pressure for the kind of the wall | - Modificatiefactor voor de aard van de wand
Kunstwerken | M86 | qwall |  | Hoek tussen een lijn loondrecht op het keermiddel en het noorden | Angle of a line normal to the wall relative to the north |  | Hoek | Kunstwerk | Graad | tov Noorden |  | - |  | Schematiseringshandleiding Kunstwerken Sterkte en Stabiliteit | 2 | Angle of a line normal to the wall relative to the north | - Hoek tussen een lijn loondrecht op het keermiddel en het noorden
Kunstwerken | M87 | qwaves |  | Hoek van golfinval ten opzichte van het noorden | Angle of the incoming waves relative to the north |  | Golfinvalshoek | - | Graad | tov Noorden |  | - |  | Schematiseringshandleiding Kunstwerken Sterkte en Stabiliteit | 2 | Angle of the incoming waves relative to the north | Hydra-Ring - Hoek van golfinval ten opzichte van het noorden | Hydra-Ring
Kunstwerken | M88 | Pf,herstelsluiting |  | Faalkans herstel van gefaalde situatie | Failure probability recovery of structural failure situation |  | Faalkans | Herstel | dimensiloos | - |  | - | Gefaalde situatie | Schematiseringshandleiding Kunstwerken Sterkte en Stabiliteit | 2 | Failure probability recovery of structural failure situation | input - Faalkans herstel van gefaalde situatie | input
Kunstwerken | M89 | Ec |  | Bezwijkwaarde aanvaarenergie | Critical impact energy of closure structure |  | Energie | Aanvaring | kNm | Kritiek |  |  | Bij bezwijken | Schematiseringshandleiding Kunstwerken Sterkte en Stabiliteit | 2 | Critical impact energy of closure structure | input - Bezwijkwaarde aanvaarenergie | input
Kunstwerken | M90 | E0 |  | Optredende waarde aanvaarenergie | Actual kinetic energy of ship |  | Energie | Aanvaring | kNm | Optredend |  |  |  | Schematiseringshandleiding Kunstwerken Sterkte en Stabiliteit | 2 | Actual kinetic energy of ship | result of formula - Optredende waarde aanvaarenergie | result of formula
Kunstwerken | M91 | mE |  | Modelfactor voor aanvaarbelasting | Model factor for collision loads |  | Modelfactor | Aanvaarbelasting | dimensiloos | - |  | - |  | Schematiseringshandleiding Kunstwerken Sterkte en Stabiliteit | 2 | Model factor for collision loads | input - Modelfactor voor aanvaarbelasting | input
Kunstwerken | M92 | m |  | Massa van het schip | Mass of the ship |  | Massa | Schip | ton | - |  | - |  | Schematiseringshandleiding Kunstwerken Sterkte en Stabiliteit | 2 | Mass of the ship | input - Massa van het schip - inclusief toegevoegde watermassa | input
Kunstwerken | M93 | v |  | Aanvaarsnelheid | Velocity of collision |  | Snelheid | Aanvaring | m/s | - |  | - |  | Schematiseringshandleiding Kunstwerken Sterkte en Stabiliteit | 2 | Velocity of collision | input - Aanvaarsnelheid | input
Kunstwerken | M94 | fnivellering |  | Aantal nivelleringen per jaar | Amount of leveling per year |  | Aantal | Nivelleringen | dimensiloos | Per jaar |  | - |  | Schematiseringshandleiding Kunstwerken Sterkte en Stabiliteit | 2 | Amount of leveling per year | input - Aantal nivelleringen per jaar | input
Kunstwerken | M95 | Paanvaring;nivellering |  | Kans op aanvaring tweede keermiddel per nivellering | Probability of collision per leveling |  | Kans | Aanvaring | dimensiloos | Per nivellering |  | - | Tweede keermiddel | Schematiseringshandleiding Kunstwerken Sterkte en Stabiliteit | 2 | Probability of collision per leveling | input - Kans op aanvaring tweede keermiddel per nivellering | input
Kunstwerken | M96 | vc;sluit |  | Stroomsnelheid waarbij na aanvaring het eerste keermiddel nog net kan worden gesloten | critical flow velocity closure of gate |  | Stroomsnelheid | Water | m/s | Kritiek |  |  | Bij sluiting na aanvaring | Schematiseringshandleiding Kunstwerken Sterkte en Stabiliteit | 2 | critical flow velocity closure of gate | input - Stroomsnelheid waarbij na aanvaring het eerste keermiddel nog net kan worden gesloten | input
Kunstwerken | M97 | monv |  | Modelfactor voor onvolkomen stroming | Model factor subcritical flow |  | Modelfactor | Onvolkomen stroming | dimensiloos | - |  | - |  | Schematiseringshandleiding Kunstwerken Sterkte en Stabiliteit | 2 | Model factor subcritical flow | input - Modelfactor voor onvolkomen stroming | input
Kunstwerken | M98 | Rstab.verlies;lin |  | Constructieve sterkte lineair belastingmodel stabiliteit | Structural strenght linear load model stability |  | Sterkte | Lineair belastingmodel | kN/m2 | Constructief |  | - | Stabiliteit | Schematiseringshandleiding Kunstwerken Sterkte en Stabiliteit | 2 | Structural strenght linear load model stability | input - Constructieve sterkte lineair belastingmodel stabiliteit | input
Kunstwerken | M99 | Rstab.verlies;kwad |  | Constructieve sterkte kwadratisch belastingmodel stabiliteit | Structural strenght quadratic load model stability |  | Sterkte | Kwadratisch belastingmodel | kN/m2 | Constructief |  | - | Stabiliteit | Schematiseringshandleiding Kunstwerken Sterkte en Stabiliteit | 2 | Structural strenght quadratic load model stability | input - Constructieve sterkte kwadratisch belastingmodel stabiliteit | input
Kunstwerken - Sterkte en Stabiliteit | [14 empty] | 2 |  | -
Betrouwbaarheid sluiting / Reliability of closing | [16 empty] | -
Kunstwerken | M100 | Pf,kw¦erosie |  | Faalkans kunstwerk gegeven erosie bodem | Failure probability of the hydraulic structure given erosion of the bottom | faalkans kunstwerk gegeven erosie bodem | Faalkans | Kunstwerk | dimensiloos | - |  | - | igv erosie | Schematiseringshandleiding Kunstwerken Betrouwbaarheid Sluiten | 2 |  | input - Faalmechanisme: Bezwijken kunstwerk als gevolg van erosie bodem
Kunstwerken | M101 | u |  | Hulpparameter probabilistische som | Standard normally distributed (auxiliary) stochastic variable | Hulpparameter probabilistische som | Hulpparameter | Probabilistische som | dimensiloos | - |  | - |  | Schematiseringshandleiding Kunstwerken Betrouwbaarheid Sluiten | 2 |  | Faalmechanismen: Bezwijken kunstwerk als gevolg van erosie bodem; Falen van herstel van het sluitproces; Falen van het sluitproces
Kunstwerken | M102 | Vc |  | Maximaal aanwezige kombergend vermogen | Maximal available storage capacity | Maximaal aanwezige kombergend vermogen | Volume | Komberging | m3 | - |  | - | Maximaal aanwezig | Schematiseringshandleiding Kunstwerken Betrouwbaarheid Sluiten | 2 |  | Result of formula - Maximaal aanwezige volume aan kombergend vermogen in het achterland waarbij geen grote gevolgen optreden - Faalmechanisme: Onvoldoende bergend vermogen
Kunstwerken | M103 | Vinstroom |  | Instromend volume | Inflowing volume | Instromend volume | Volume | Instroom | m3 |  |  |  |  | Schematiseringshandleiding Kunstwerken Betrouwbaarheid Sluiten | 2 |  | Result of formula - Instromend volume als gevolg van instroming door het geopende kunstwerk gedurende een hoogwaterperiode. Dit is de belasting van het achterland - Faalmechanisme: Onvoldoende bergend vermogen
Kunstwerken | M104 | mkom |  | Modelfactor kombergend vermogen | Model factor storage capacity | Modelfactor kombergend vermogen | Modelfactor | Komberging | dimensiloos | - |  | - |  | Schematiseringshandleiding Kunstwerken Betrouwbaarheid Sluiten | 2 |  | input - Faalmechanisme: Onvoldoende bergend vermogen
Kunstwerken | M105 | Akom |  | Kombergend oppervlak | Storage area hinterland of structure | Kombergend oppervlak | Oppervlakte | Komberging | m2 | - |  | - |  | Schematiseringshandleiding Kunstwerken Betrouwbaarheid Sluiten | 2 |  | input - Faalmechanisme: Onvoldoende bergend vermogen
Kunstwerken | M106 | Dhkom |  | Toegestane peilverhoging komberging | Allowable increase of water level for storage area | Toegestane peilverhoging komberging | Verhoging | Kompeil | m | - |  | - | Toegestaan | Schematiseringshandleiding Kunstwerken Betrouwbaarheid Sluiten | 2 |  | input - Faalmechanisme: Onvoldoende bergend vermogen
Kunstwerken | M107 | min |  | Modelfactor instromend volume | Model factor for incoming flow volume | Modelfactor instromend volume | Modelfactor | Instromend volume | dimensiloos | - |  | - |  | Schematiseringshandleiding Kunstwerken Betrouwbaarheid Sluiten | 2 |  | input - Faalmechanisme: Onvoldoende bergend vermogen
Kunstwerken | M108 | fts¦open |  | Factor voor stormduur hoogwater gegeven geopend kunstwerk | Factor for storm duration given open hydraulic structure | Factor voor stormduur hoogwater gegeven geopend kunstwerk | Factor | Stormduur | dimensiloos | - |  | - | Geopend kunstwerk | Schematiseringshandleiding Kunstwerken Betrouwbaarheid Sluiten | 2 |  | input - Faalmechanisme: Onvoldoende bergend vermogen
Kunstwerken | M109 | ts |  | Stormduur | Storm duration | Stormduur | Duur | Storm | h | - |  | - |  | Schematiseringshandleiding Kunstwerken Betrouwbaarheid Sluiten | 2 |  | input - Faalmechanisme: Onvoldoende bergend vermogen
Kunstwerken | M110 | Qin¦open |  | Instromend debiet door kunstwerk gegeven geopend kunstwerk | Inflowing flow given open hydraulic structure | Instromend debiet door kunstwerk gegeven geopend kunstwerk | Debiet | Instroom | m3/s | - |  | - | Geopend kunstwerk | Schematiseringshandleiding Kunstwerken Betrouwbaarheid Sluiten | 2 |  | result of formula - Faalmechanisme: Onvoldoende bergend vermogen
Kunstwerken | M111 | B |  | Breedte van doorstroomopening(en) | Width of opening of structure | Breedte van doorstroomopening(en) | Breedte | Doorstroomopening | m | - |  | - |  | Schematiseringshandleiding Kunstwerken Betrouwbaarheid Sluiten | 2 |  | input - Faalmechanisme: Onvoldoende bergend vermogen
Kunstwerken | M112 | mos |  | Modelfactor voor overslagdebiet | Model factor overtopping discharge | Modelfactor voor overslagdebiet | Modelfactor | Overslagdebiet | dimensiloos | - |  | - |  | Schematiseringshandleiding Kunstwerken Betrouwbaarheid Sluiten | 2 |  | input - Faalmechanisme: Onvoldoende bergend vermogen
Kunstwerken | M113 | mol |  | Modelfactor overloopdebiet volkomen overlaat | Model factor overflowing supercritical flow | Modelfactor overloopdebiet volkomen overlaat | Modelfactor | Overloopdebiet | dimensiloos | - |  | - | Volkomen overlaat | Schematiseringshandleiding Kunstwerken Betrouwbaarheid Sluiten | 2 |  | input - Faalmechanisme: Onvoldoende bergend vermogen
Kunstwerken | M114 | monv |  | Modelfactor voor onvolkomen stroming | Model factor subcritical flow | Modelfactor voor onvolkomen stroming | Modelfactor | Onvolkomen stroming | dimensiloos | - |  | - |  | Schematiseringshandleiding Kunstwerken Betrouwbaarheid Sluiten | 2 |  | input - Faalmechanisme: Onvoldoende bergend vermogen
Kunstwerken | M115 | µ |  | Afvoercoëfficient | Discharge coefficient | Afvoercoëfficient | Afvoercoëfficiënt |  | dimensiloos | - |  | - |  | Schematiseringshandleiding Kunstwerken Betrouwbaarheid Sluiten | 2 |  | input - Faalmechanisme: Onvoldoende bergend vermogen
Kunstwerken | M116 | hkr;NS |  | Niveau kruin bij niet gesloten maximaal kerende keermiddelen | Crest level of hydraulic structure, in case of unclosed flood gates | Niveau kruin bij niet gesloten maximaal kerende keermiddelen | Kruinhoogte |  | m | NAP |  | - | Niet gesloten maximaal kerende middelen | Schematiseringshandleiding Kunstwerken Betrouwbaarheid Sluiten | 2 |  | input - Faalmechanisme: Onvoldoende bergend vermogen
Kunstwerken | M117 | hbi |  | Binnenwaterstand | Inside water level | Binnenwaterstand | Waterhoogte | Binnenwater | m | NAP |  | - | Binnen | Schematiseringshandleiding Kunstwerken Betrouwbaarheid Sluiten | 2 |  | input - Faalmechanisme: Onvoldoende bergend vermogen
Kunstwerken | M118 | hdr |  | Drempelhoogte niet gesloten kering | Threshold height unclosed flood gate | Drempelhoogte niet gesloten kering | Hoogte | Drempel | m | NAP |  | - | Niet gesloten kering | Schematiseringshandleiding Kunstwerken Betrouwbaarheid Sluiten | 2 |  | input - Faalmechanisme: Onvoldoende bergend vermogen
Kunstwerken | M119 | Ykw |  | Oriëntatie normaal van kunstwerk | Orientation of the normal of the structure | Oriëntatie normaal van kunstwerk | Oriëntatie | Kunstwerk | Graad | Normaal |  | - |  | Schematiseringshandleiding Kunstwerken Betrouwbaarheid Sluiten | 2 |  | input - Faalmechanisme: Onvoldoende bergend vermogen
Kunstwerken | M120 | g |  | Valversnelling | Gravitational acceleration | Gravitatieversnelling | [7 empty] | Schematiseringshandleiding Kunstwerken Betrouwbaarheid Sluiten | 2 |  | 9,81 - Faalmechanisme: Onvoldoende bergend vermogen
Kunstwerken | M121 | h |  | Lokale buitenwaterstand | Local outside water level | Lokale buitenwaterstand | Waterhoogte | Buitenwater | m | NAP, lokaal |  | - |  | Schematiseringshandleiding Kunstwerken Betrouwbaarheid Sluiten | 2 |  | generated by Hydra-Ring - Faalmechanisme: Onvoldoende bergend vermogen
Kunstwerken | M122 | q |  | Golfrichting | Wave direction | Golfrichting | Hoek | Golfrichting | graad | - |  | - |  | Schematiseringshandleiding Kunstwerken Betrouwbaarheid Sluiten | 2 |  | generated by Hydra-Ring - Faalmechanisme: Onvoldoende bergend vermogen
Kunstwerken | M123 | j |  | Hoek windrichting | Angle of wind direction | Hoek windrichting | Hoek | Windrichting | graad | - |  | - |  | Schematiseringshandleiding Kunstwerken Betrouwbaarheid Sluiten | 2 |  | generated by Hydra-Ring - Faalmechanisme: Onvoldoende bergend vermogen
Kunstwerken | M124 | Hs,HR |  | Significante golfhoogte zoals gegenereerd door Hydra-Ring | Significante wave height as generated by Hydra-Ring | Significante golfhoogte zoals gegenereerd door Hydra-Ring | Hoogte | Golf | m | Significant |  | - |  | Schematiseringshandleiding Kunstwerken Betrouwbaarheid Sluiten | 2 |  | generated by Hydra-Ring - Faalmechanisme: Onvoldoende bergend vermogen
Kunstwerken | M125 | Qc |  | Kritiek debiet waarbij de bodembescherming bezwijkt | Critic flow where the soil collapses | Kritiek debiet waarbij de bodembescherming bezwijkt | Debiet | Instroom? | m3/s | Kritiek |  | - | Bezwijken bodembescherming | Schematiseringshandleiding Kunstwerken Betrouwbaarheid Sluiten | 2 |  | result of formula - Faalmechanisme: Bezwijken bodembescherming achter kunstwerk
Kunstwerken | M126 | qc |  | Kritiek instromend debiet directe invoer | Critical influent flow direct input | Kritieke instromend debiet directe invoer | Debiet | Instroom | m3/s/m | Kritiek |  | - | Directe invoer | Schematiseringshandleiding Kunstwerken Betrouwbaarheid Sluiten | 2 |  | input - Faalmechanisme: Bezwijken bodembescherming achter kunstwerk
Kunstwerken | M127 | BSV |  | Stroomvoerende breedte bodembescherming | Flow width at bottom scour protection | Stroomvoerende breedte bodembescherming | Breedte | Stroming | m | - |  | - | Bij bodembescherming | Schematiseringshandleiding Kunstwerken Betrouwbaarheid Sluiten | 2 |  | input - Faalmechanisme: Bezwijken bodembescherming achter kunstwerk
Kunstwerken | M128 | Pf, sluitproces |  | Faalkans van sluiting | Probability of failure of closure | Faalkans van sluiting | Faalkans | Sluiting | dimensiloos | - |  | - |  | Schematiseringshandleiding Kunstwerken Betrouwbaarheid Sluiten | 2 |  | result of formula - Faalmechanisme: Falen van het sluitproces
Kunstwerken | M129 | n |  | Aantal identieke doorstromopeningen | Amount of identical flow openings | Aantal identieke doorstromopeningen | Aantal | Doorstroomopening | dimensiloos |  | Identiek | - |  | Schematiseringshandleiding Kunstwerken Betrouwbaarheid Sluiten | 2 |  | input - Faalmechanisme: Falen van het sluitproces
Kunstwerken | M130 | Pns |  | Kans op mislukken sluiting van geopend kunstwerk | Probability of failure of closure of an unclosed structure | Kans op mislukken sluiting van geopend kunstwerk | Kans | Mislukken sluiting | dimensiloos | - |  | - | Geopend kunstwerk | Schematiseringshandleiding Kunstwerken Betrouwbaarheid Sluiten | 2 |  | input - Faalmechanisme: Falen van het sluitproces
Kunstwerken | M131 | Popen |  | Kans op open staan bij naderend hoogwater | Probability of unclosed structure just before floodsituation occurs | Kans op open staan bij naderend hoogwater | Kans | Openstaan bij naderend hoog water | dimensiloos | - |  | - | Geopend kunstwerk | Schematiseringshandleiding Kunstwerken Betrouwbaarheid Sluiten | 2 |  | input - Faalmechanisme: Falen van het sluitproces
Kunstwerken | M132 | Pf, herstel |  | Faalkans herstel van gefaalde situatie | Probability of failure of recovering the failed closure process | Faalkans herstel van gefaalde situatie | Faalkans | Herstel | dimensiloos | - |  | - | Gefaalde situatie | Schematiseringshandleiding Kunstwerken Betrouwbaarheid Sluiten | 2 |  | input - Faalmechanisme: Falen van herstel van het sluitproces
Kunstwerken | M133 | b |  | Hoek van golfaanval | Angle of wave attack | Hoek van golfaanval | Hoek | Golfaanval | Graad | - |  | - |  | Schematiseringshandleiding Kunstwerken Betrouwbaarheid Sluiten | 2 |  | result of formula - Faalmechanisme: Falen van herstel van het sluitproces
Kunstwerken | M134 | gs |  | Rekenkundige invloedsfactor overgang aan- en aflandige golven | factor of influence for transition of onshore to offshore directed waves | Rekenkundige invloedsfactor overgang aan- en aflandige golven | Invloedsfactor | Aan- en aflandige golven | dimensiloos | - |  | - |  | Schematiseringshandleiding Kunstwerken Betrouwbaarheid Sluiten | 2 |  | result of formula - Faalmechanisme: Falen van herstel van het sluitproces
Kunstwerken | M135 | A |  | Doorstroomoppervlak van doorstroomopeningen | Cross-sectional area of the culvert(s) |  | Doorstroomoppervlak | Doorstroomopening | m2 | [7 empty] | input
Kunstwerken - Betrouwbaarheid sluiting
Kunstwerken
Legenda
Vereist nog verdere toelichting
Geen parameter maar coordinaten, constante of een groep van parameters
Hydraulische parameter
Kolommen
Grootheid |  | Elk begrip dat een kwalitatieve uitspraak over een kenmerk van een entiteit bevat dat op een numerieke schaal geordend en gemeten kan worden. Voorbeelden: lengte, volume, massa, snelheid, concentratie, golfhoogte
Object |  | Voorwerp, zaak of persoon die beschouwd of behandeld wordt als zodanig
Eenheid |  | De dimensie van de grootheid waarin een parameter wordt uitgedrukt. Zo mogelijk wordt de dimensie in SI-eenheden volgens NEN-norm 1000 uitgedrukt.
Hoedanigheid |  | De vorm waarin de eenheid behorend bij een meetwaarde wordt uitgedrukt of de fractie van de parameter waarop de meetwaarde betrekking heeft. De vorm van de eenheid kan een equivalent zijn waarin de
meetwaarde wordt uitgedrukt, als ware het een andere vergelijkbare parameter. Hoedanigheid kan in dit geval ook betrekking hebben op de grootheid
Betrekking op object |  | Hoedanigheid die betrekking heeft op het object
Waardebewerkingsmethode |  | Aanduiding van de manier waarop een reeks meetwaarden (rekenkundig) bewerkt zijn.

## Modelinvoer
Toetsspoor | WTI-ID | letters/symbolen | Begrip / WTI-parameter | Begrip / WTI-parameter UK | Omschrijving | Grootheid | Object | Eenheid | Hoedanigheid (Aquo) | Betrekking op object (Aquo) | Waardebewerkingsmethode (Aquo) | Overig/locatie | Waardebepalingsmethode | Toetslaag | Af te leiden uit | Opmerkingen | Waarden | Dsoil Model | Ringtoets (invoer) | Ringtoets (default) | Schematiseringshandleiding | Stochast (S) / Deterministic (D) | Quantile van de karakteristieke waarde (%) | Verdeling | Gemiddelde (m) | Std dev (s) | Variatie coefficient (Vr) | Constant correlation r [m] | Autocorrelations dh, dv [m] | Note to user
STBI | M01 |  | Geometrie | Surface line | 2D geometrie van de dijk | [8 empty] | 2 | profiel
STBI | M02 |  | Laagscheidingsmodel van de ondergrond | Layer boundary model of the subsoil | Laagscheidingsmodel van de ondergrond | [8 empty] | 2 | bodemmodel
STBI | M03 | gsat | Verzadigd Volumiek gewicht | Soil unit weight saturated (below phreatic level) | verzadigde volumieke gewichten per grondlaag | Volumiek gewicht | Grondlaag | kN/m3 | Verzadigd |  |  |  |  | 2 | bodemmodel |  |  | x
STBI | M04 | gunsat | Onverzadigd Volumiek gewicht | Soil unit weight unsaturated (above phreatic level) | onverzadigde volumieke gewichten per grondlaag | Volumiek gewicht | Grondlaag | kN/m3 | Onverzadigd |  |  |  |  | 2 | bodemmodel |  |  | x
STBI | M05 | c' | Cohesie per grondlaag | Cohesion | cohesie per grondlaag | Cohesie | Grondlaag | kN/m2 | - |  |  |  |  | 2 | bodemmodel |  |  | x |  |  |  | S | 5 | logn | Nominal |  | 0.275-0.4 | 0 | 50,0.25 | 4
STBI | M06 | f' | Hoek van inwendige wrijving per grondlaag | Friction angle | hoek van inwendige wrijving per grondlaag | Hoek van inwendige wrijving | Grondlaag | graad | - |  |  |  |  | 2 | bodemmodel |  |  | x |  |  |  | S | 5 | logn | Nominal |  | 0.15 | 0 | 50,0.25 | 4
STBI | M07 | hwater | Freatische lijn | Phreatic level | Schematisering de freatische lijn op basis van veldwerk of berekeningen in de 2D-ruimte | - | - | [6 empty] | 2 | profiel
STBI | M08 | u | Waterspanningen watervoerende lagen | Hydraulic (piezometric) pore water pressure | Schematisering van waterspanningen in watervoerende lagen in de 2D-ruimte | Hoogte | Waterspanning | m | RD, NAP |  |  |  |  | 2 | profiel
STBI | M09 |  | Polderpeil / slootpeil | Water level at polder / water level in ditch | Het polderpeil of slootpeil in de nabijheid van het waterkerend lichaam | Hoogte | Polderpeil | m | RD, NAP |  |  |  |  | 2 | profiel
STBI | M10 |  | Buitenwaterstand (hydraulische randvoorwaarde) | Outside high water level (hydraulic boundary condition) | Buitenwaterstand (hydraulische randvoorwaarde) | [8 empty] | 2 | profiel
STBI | M11 | s'vi | Effectieve verticale spanning | Vertical effective stress | Effectieve verticale spanning per grondlaag | Verticale spanning | Grondlaag | kN/m2 | Effectief |  |  |  |  | 2 | bodemmodel
STBI | M12 | s'vy | Grensspanning | Vertical yield stress | Grensspanning per grondlaag | Grensspanning | Grondlaag | kN/m2 | - |  |  |  |  | 2 | bodemmodel | [6 empty] | S | 5 | logn | Nominal |  | 0.3 - 0.4 | 0 | 50,0.25 | 3
STBI | M13 | OCR | Overconsolidatieratio | Overconsolidation ratio (yield stress ratio) | Overconsolidatieratio per grondlaag | Overconsolidatieratio | Grondlaag | dimensiloos | - |  |  |  |  | 2 | bodemmodel |  |  | x
STBI | M14 | S | Normaal geconsolideerde ongedraineerde schuifsterkte ratio | Normally consolidated undrained shear strenght ratio | Normaal geconsolideerde ongedraineerde schuifsterkte ratio per grondlaag | Schuifsterkteratio | Grondlaag | dimensiloos | Ongedraineerd |  |  |  |  | 2 | bodemmodel |  |  | x |  |  |  | S | 5 | logn | Nominal |  | 0.1 (siltige klei), 0.1-0.15 (veen, 0.1-0.28 (organische klei), 0.33 (dijksmateriaal) | 0 | 50,0.25 | 2
STBI | M15 | m | Sterkte toename exponent m | Strength increase exponent | sterkte toename exponent per grondlaag | Sterkte toename exponent | Grondlaag | dimensiloos | - |  |  |  |  | 2 | bodemmodel |  |  | x |  |  |  | S | 5 | logn | Nominal |  | 0.05 | 0 | 50,0.25 | 2
STBI | M16 | MHW | Maatgevend hoog water | Normative high water | maatgevend hoog water | [8 empty] | 2 | profiel
STBI | M17 | GHW | Gemiddeld hoog water | Mean high water | gemiddeld hoog water | [8 empty] | 2 | profiel
STBI | M18 |  | Dijk/bodem materiaal | Dike/bottom material | dijk/bodem materiaal | Soort | Materiaal | dimensiloos | [5 empty] | 2 | bodemlaag
STBI | M19 |  | PL1 offset onder buitenkruinlijn | PL1 offset under outer crest line | PL1: freatische lijn | Hoogteverschil | Freatische lijn | m | - |  |  |  |  | 2 | profiel
STBI | M20 |  | PL1 offset onder binnenkruin | PL1 offset under inner crest line | PL1: freatische lijn | Hoogteverschil | Freatische lijn | m | - |  |  |  |  | 2 | profiel
STBI | M21 |  | PL1 offset onder binnenteen | PL1 offset under inside toe | PL1: freatische lijn | Hoogteverschil | Freatische lijn | m | - |  |  |  |  | 2 | profiel
STBI | M22 |  | PL1 offset onder insteek binnenberm | PL1 offset under inner shoulder | PL1: freatische lijn | Hoogteverschil | Freatische lijn | m | - |  |  |  |  | 2 | profiel
STBI | M23 |  | PL1 initiele hoogte onder buitenkruinlijn | PL1 initial height under outer crest line | PL1: freatische lijn | Hoogte | Freatische lijn | m | RD, NAP |  |  |  |  | 2 | profiel
STBI | M24 |  | PL1 initiele hoogte onder binnenkruinlijn | PL1 initial height under inner crest line | PL1: freatische lijn | Hoogte | Freatische lijn | m | RD, NAP |  |  |  |  | 2 | profiel
STBI | M25 | λ | Leklengte buitenwaarts PL3 | Leakage outward length PL3 | leklengte watervoerende zandlaag | Leklengte | Zandlaag | m | - |  |  |  |  | 2 | profiel
STBI | M26 | λ | Leklengte binnenwaarts PL3 | Leakage length inwards PL3 | leklengte watervoerende zandlaag | Leklengte | Zandlaag | m | - |  |  |  |  | 2 | profiel
STBI | M27 | λ | Leklengte buitenwaarts PL4 | Leakage outward length PL4 | leklengte watervoerende tussenzandlaag | Leklengte | Zandlaag | m | - |  |  |  |  | 2 | profiel
STBI | M28 | λ | Leklengte binnenwaarts PL4 | Leakage length inwards PL4 | leklengte watervoerende tussenzandlaag | Leklengte | Zandlaag | m | - |  |  |  |  | 2 | profiel
STBI | M29 |  | Stijghoogte PL2 buitenwaarts | Hydraulic head PL2 outwards | PL2: initiele stijghoogte (aquifer) | Stijghoogte | Aquiferlijn | m | - |  |  |  |  | 2 | profiel
STBI | M30 |  | Stijghoogte PL2 binnenwaarts | Hydraulic head PL2 inwards | PL2: initiele stijghoogte (aquifer) | Stijghoogte | Aquiferlijn | m | - |  |  |  |  | 2 | profiel
STBI | M31 |  | Indringingslengte | Intrusion length | Indringingslengte | Indringingslengte |  | m | - |  |  |  |  | 2 | profiel
STBI | M32 |  | Aanwezigheid drainage | Availability drain pipe | Drainage binnenteen aanwezig | Soort | Drainage | - | RD, NAP |  |  |  |  | 2 | profiel
STBI - Macrostabiliteit binnenwaarts
STBU | M01 |  | Geometrie | Surface line | 2D geometrie van de dijk | [8 empty] | 2 | profiel
STBU | M02 |  | Laagscheidingsmodel van de ondergrond | Layer boundary model of the subsoil | Laagscheidingsmodel van de ondergrond | [8 empty] | 2 | bodemmodel
STBU | M03 | gsat | Verzadigd Volumiek gewicht | Soil unit weight saturated (below phreatic level) | verzadigde volumieke gewichten per grondlaag | Volumiek gewicht | Grondlaag | kN/m3 | Verzadigd |  |  |  |  | 2 | bodemmodel
STBU | M04 | gunsat | Onverzadigd Volumiek gewicht | Soil unit weight unsaturated (above phreatic level) | onverzadigde volumieke gewichten per grondlaag | Volumiek gewicht | Grondlaag | kN/m3 | Onverzadigd |  |  |  |  | 2 | bodemmodel
STBU | M05 | c' | Cohesie per grondlaag | Cohesion | cohesie per grondlaag | Cohesie | Grondlaag | kN/m2 | - |  |  |  |  | 2 | bodemmodel | [6 empty] | S | 5 | logn | Nominal |  | 0.275-0.4 | 0 | 50,0.25 | 4
STBU | M06 | f' | Hoek van inwendige wrijving per grondlaag | Friction angle | hoek van inwendige wrijving per grondlaag | Hoek van inwendige wrijving | Grondlaag | graad | - |  |  |  |  | 2 | bodemmodel | [6 empty] | S | 5 | logn | Nominal |  | 0.15 | 0 | 50,0.25 | 4
STBU | M07 | hwater | Freatische lijn | Phreatic level | Schematisering de freatische lijn op basis van veldwerk of berekeningen in de 2D-ruimte | - | - | [6 empty] | 2 | profiel
STBU | M08 | u | Waterspanningen watervoerende lagen | Hydraulic (piezometric) pore water pressure | Schematisering van waterspanningen in watervoerende lagen in de 2D-ruimte | Hoogte | Waterspanning | m | RD, NAP |  |  |  |  | 2 | profiel
STBU | M09 |  | Buitenwaterstand (hydraulische randvoorwaarde) | Outside high water level (hydraulic boundary condition) | Buitenwaterstand (hydraulische randvoorwaarde) | [8 empty] | 2 | profiel
STBU | M10 | s'vi | Effectieve verticale spanning | Vertical effective stress | Effectieve verticale spanning per grondlaag | Verticale spanning | Grondlaag | kN/m2 | Effectief |  |  |  |  | 2 | bodemmodel
STBU | M11 | s'vy | Grensspanning | Vertical yield stress | Grensspanning per grondlaag | Grensspanning | Grondlaag | kN/m2 | - |  |  |  |  | 2 | bodemmodel | [6 empty] | S | 5 | logn | Nominal |  | 0.3 - 0.4 | 0 | 50,0.25 | 3
STBU | M12 | OCR | Overconsolidatieratio | Overconsolidation ratio (yield stress ratio) | Overconsolidatieratio per grondlaag | Overconsolidatieratio | Grondlaag | dimensiloos | - |  |  |  |  | 2 | bodemmodel
STBU | M13 | S | Normaal geconsolideerde ongedraineerde schuifsterkte ratio | Normally consolidated undrained shear strenght ratio | Normaal geconsolideerde ongedraineerde schuifsterkte ratio per grondlaag | Schuifsterkteratio | Grondlaag | dimensiloos | Ongedraineerd |  |  |  |  | 2 | bodemmodel | [6 empty] | S | 5 | logn | Nominal |  | 0.1 (siltige klei), 0.1-0.15 (veen, 0.1-0.28 (organische klei), 0.33 (dijksmateriaal) | 0 | 50,0.25 | 2
STBU | M14 | m | Sterkte toename exponent m | Strength increase exponent | sterkte toename exponent per grondlaag | Sterkte toename exponent | Grondlaag | dimensiloos | - |  |  |  |  | 2 | bodemmodel | [6 empty] | S | 5 | logn | Nominal |  | 0.05 | 0 | 50,0.25 | 2
STBU | M15 | MHW | Maatgevend hoog water | Normative high water | maatgevend hoog water | [8 empty] | 2 | profiel
STBU | M16 | GHW | Gemiddeld hoog water | Mean high water | gemiddeld hoog water | [8 empty] | 2 | profiel
STBU | M17 |  | Dijk/bodem materiaal | Dike/bottom material | dijk/bodem materiaal | Soort | Materiaal | dimensiloos | [5 empty] | 2 | bodemlaag
STBU | M18 |  | PL1 offset onder buitenkruinlijn | PL1 offset under outer crest line | PL1: freatische lijn | Hoogteverschil | Freatische lijn | m | - |  |  |  |  | 2 | profiel
STBU | M19 |  | PL1 offset onder binnenkruin | PL1 offset under inner crest line | PL1: freatische lijn | Hoogteverschil | Freatische lijn | m | - |  |  |  |  | 2 | profiel
STBU | M20 |  | PL1 offset onder binnenteen | PL1 offset under inside toe | PL1: freatische lijn | Hoogteverschil | Freatische lijn | m | - |  |  |  |  | 2 | profiel
STBU | M21 |  | PL1 offset onder insteek binnenberm | PL1 offset under inner shoulder | PL1: freatische lijn | Hoogteverschil | Freatische lijn | m | - |  |  |  |  | 2 | profiel
STBU | M22 |  | PL1 initiele hoogte onder buitenkruinlijn | PL1 initial height under outer crest line | PL1: freatische lijn | Hoogte | Freatische lijn | m | RD, NAP |  |  |  |  | 2
STBU | M23 |  | PL1 initiele hoogte onder binnenkruinlijn | PL1 initial height under inner crest line | PL1: freatische lijn | Hoogte | Freatische lijn | m | RD, NAP |  |  |  |  | 2
STBU - Macrostabiliteit buitenwaarts
STMI | M01 |  | Aanwezigheid drainage | Availability drain pipe | Drainage binnenteen aanwezig | Soort | Drainage | - | - |  |  |  |  | 2 | profiel | [6 empty] | D | [7 empty] | 4
STMI | M02 |  | Kleikern hoger dan toetspeil+toeslagen | Clay core above assessment level | Slecht doorlatende kleikern hoger dan toetspeil+toeslagen en basis sluit aan op slecht doorlatende ondergrond aanwezig | Soort | Kleikern | - | - |  |  |  |  | 2 | profiel | [6 empty] | D | [7 empty] | 4
STMI | M03 |  | Slecht doorlatende klei in dijklichaam binnenwaarts van de binnenkruinlijn | Low permeable clay core landward of dike crest | Gehele dijklichaam binnenwaarts van de binnenkruinlijn bestaat volledig uit slecht doorlatende klei | Soort | Dijklichaam | - | - |  |  |  |  | 2 | profiel | [6 empty] | D | [7 empty] | 4
STMI | M04 |  | Zanddijk met helling flauwer dan 1V:5H | Sand core with slope angle less then 1V:5H | Is een zandige dijk met een zandig binnentalud met een helling flauwer dan 1V:5H | Soort | Zanddijk | - | - |  |  |  |  | 2 | profiel | [6 empty] | D | [7 empty] | 4
STMI | M05 |  | Voldoende bij restprofielbenadering | Sufficient at remainder profile approach | Voldoende bij restprofielbenadering | Soort | Restprofiel | - | [5 empty] | 2 | profiel | [6 empty] | D | [7 empty] | 4
STMI | M06 | h | Grondwaterstand binnenteen | Phreatic level at inward toe | Grondwaterstand t.p.v. binnenteen | [8 empty] | 2 | profiel | [6 empty] | D | [7 empty] | 4
STMI | M07 | z | Hoogte binnenteen | Surface level at inward toe | Hoogte binnenteen | Hoogte | Binnenteen | m | NAP |  |  |  |  | 2 | profiel | [6 empty] | D | [7 empty] | 4
STMI | M08 | dklei | Dikte kleibekleding | Thickness clay cover | Beschouwde laagdikte (loodrecht op talud gemeten) | Dikte | Kleibekleding | m | - |  |  |  |  | 2 | bodemmodel | [6 empty] | D | [7 empty] | 4
STMI | M09 | a | Taludhelling | Slope angle | Helling van het talud | Taludhoek | Binnentalud | rad | tov horizontaal |  |  |  |  | 2 | profiel | [6 empty] | D | [7 empty] | 4
STMI | M10 | γm,ρ | Materiaalfactor volumieke massa | Material factor soil unit weight | Materiaalfactor voor de volumieke massa (constante) | Factor | Volumiueke massa | - | - |  |  |  |  | 2 | modelparameter | [6 empty] | D | [7 empty] | 1
STMI | M11 | g | Valversnelling | Gravitational acceleration | gravitatieversnelling (constante) | Versnelling | Gravitatie | m/s2 | - |  |  |  |  | 2 | modelparameter | [6 empty] | D | [7 empty] | 2
STMI | M12 | ρg | Soortelijke massa grond t.p.v. teen | Soil unit weight at dike toe | Volumieke massa van grond teen | Dichtheid (soortelijke massa) | Grond | kg/m3 | - |  |  |  |  | 2 | bodemmodel | [6 empty] | D | [7 empty] | 4
STMI | M13 | ρw | Soortelijke massa water | Unit weight of water | Volumieke massa van water | Dichtheid (soortelijke massa) | Water | kg/m3 | [5 empty] | 2 | modelparameter | [6 empty] | D | [7 empty] | 2
STMI | M14 | c' | Cohesie kleiIlaag | Cohesion clay layer | Cohesie van de kleilaag | Cohesie | Grondlaag | kN/m2 | Effectief |  |  |  |  | 2 | bodemmodel | [6 empty] | S | 5 | logn | Nominal | Nominal |  |  |  | 4
STMI | M15 | f' | Hoek van inwendige wrijving kleilaag | Fiction angle clay layer | Hoek van inwendige wrijving van de kleilaag | Hoek van inwendige wrijving | Grondlaag | graad | Effectief |  |  |  |  | 2 | bodemmodel | [6 empty] | S | 5 | logn | Nominal | Nominal |  |  |  | 4
STMI | M16 | γm,c | Materiaalfactor cohesie | Material factor cohesion | materiaalfactor voor de cohesie | Factor |  | - | - |  |  |  |  | 2 | modelparameter | [6 empty] | D | [7 empty] | 1
STMI | M17 | γm,f | Materiaalfactor tangens hoek van inwendige wrijving | Material factor tangent of friction angle | materiaalfactor voor de hoek van inwendige wrijving | Factor |  | - | - |  |  |  |  | 2 | modelparameter | [6 empty] | D | [7 empty] | 1
STMI | M18 | γd | Modelfactor | Model factor | Modelfactor bij afschuiven kleiafdichting | Factor |  | - | - |  |  |  |  | 2 | modelparameter | [6 empty] | D | [7 empty] | 1
STMI | M19 | γn | Schadefactor | Cross-sectional reliability requirement | Schadefactor bij afschuiven kleiafdichting | Factor |  | - | - |  |  |  |  | 2 | modelparameter | [6 empty] | D | [7 empty] | 1
STMI | M20 | γd γn | Model- en schadefactor bij uitspoeiling zandtalud | Model factor for erosion sand cover | Modelfactor en schadefactor bij uitspoeling zandtalud | Factor | Zandtalud | - | - |  |  |  |  | 2 | modelparameter | [6 empty] | D | [7 empty] | 1
STMI | M21 | i | Uittredend verhang zandtalud | Drop of pore water pressure at sand cover | uittredend verhang zandtalud onderwater | Uittredend Verhang | Zandtalud | - | - |  |  |  |  | 2 | profiel | [6 empty] | D | [7 empty] | 4
STMI - Micro-instabiliteit
Dimensies
STPH | M01 | Ddeklaag i | Dikte van sublaag i van de cohesieve deklaag | Thickness of sublayer i of the cover layer | De dikte van de cohesieve grondlaag cq. sublagen vanaf het maaiveld tot de eerste zandlaag | Dikte | Sublaag | m | - |  |  |  |  | 2 | bodemmodel
STPH | M02 | Ddeklaag | Totale deklaagdikte bij uittredepunt | Total thickness of the cover layer at the exit point | totale deklaagdikte bij uittredepunt | Dikte | Deklaag | m | [5 empty] | 2 | [7 empty] | S | 5 | logn. | Nominal |  | 0.3 | 0 | 200,- | 4
STPH | M03 | D | Dikte watervoerend pakket | Thickness of the aquifer | De dikte van de eerste of bovenste voor doorlatendheid te onderscheiden zandlaag van mogelijk meerdere zandlagen vanaf de cohesieve grondlaag | Dikte | Watervoerend pakket | m | - |  |  |  |  | 2 | bodemmodel | [6 empty] | S | 95 | logn. | Nominal |  | 0.1-0.6 | 0 | 4000,- | 4
STPH | M04 | L | Kwelweglengte | Seepage length | De horizontale afstand tussen intree- en uitreepunt die het kwelwater ondergronds aflegt voordat het weer aan de oppervlakte komt. | Lengte | Kwelweg | m | - |  |  |  |  | 2 | profiel | [6 empty] | S | 5 | logn. | Nominal |  | 0.1 | 0 | 3000,- | 4
STPH | M05 | Lh | Horizontale kwelweglengte (Lane) | Horizontal seepage length (Lane) | horizontale kwelweglengte (Lane) | Horizontale Lengte | Kwelweg | m | [5 empty] | 2
STPH | M06 | Lv | Verticale kwelweglengte (Lane) | Vertical seepage length (Lane) | verticale kwelweglengte (Lane) | Verticale Lengte | Kwelweg | m | [5 empty] | 2
Materiaaleigenschappen
STPH | M07 | gonverzadigd | Onverzadigd volumiek gewicht | Unsaturated soil unit weight | Het onverzadigd volumiek gewicht van het cohesieve deklaagmateriaal | Volumiek gewicht | Deklaag | kN/m3 | Onverzadigd |  | NEN/RAW |  |  | 2 | bodemmodel |  |  | x | [11 empty] | 4
STPH | M08 | gverzadigd | Verzadigd volumiek gewicht | Saturated soil unit weight | het volumiek gewicht van het verzadigde cohesieve deklaagmateriaal | Volumiek gewicht | Deklaag | kN/m3 | Verzadigd |  |  |  |  | 2 |  |  |  | x |  |  |  | S | 5 | Shifted logn. (shift=10) | Nominal |  | 0.05 | 0 | 300,- | 4
STPH | M09 | geff,deklaag,i | Effectief volumiek gewicht van sublaag i | Effective volumetric weight of cover sublayer i |  | Volumiek gewicht | Sublaag | kN/m3 | [5 empty] | 2 | [15 empty] | 4
STPH | M10 | gsub,partikel | Volumiek gewicht van de zandkorrels onder water | Weight of volume of the sands under water | Het (ondergedempelde) volumegewicht van zandkorrelmateriaal van een zandlaag | Volumiek gewicht | Zandkorrels | kN/m3 | Onder water |  | NEN/RAW |  |  | 2 | bodemmodel |  | 16.5 | x |  | x | [9 empty] | 1
STPH | M11 | q | Rolweerstandshoek | Bedding angle of sand grains | Hoek in het krachtenevenwicht die aangeeft hoeveel de korrels weerstand bieden tegen rollen; ook beddingshoek genoemd. | Hoek |  | º | - |  |  |  |  | 2 | bodemmodel |  | 37 | x |  | x | [9 empty] | 1
| M12 | d50 | 50%-fraktiel van de korreldiameter in de bovenste zandlaag | 50%-fractile of the aquifer's grain-size distribution |  | Korreldiameter | Bovenste zandlaag | m | [5 empty] | 2 |  |  |  | x | [11 empty] | 4
STPH | M13 | d70 | 70%-fraktiel van de korreldiameter in de bovenste zandlaag | 70%-fractile of the aquifer's grain-size distribution | Zeefmaat waar 70 gewichtsprocent van de korrels uit een zandlaag doorheen gaat. Hier de korreldiameter van het bovenste gedeelte van de aquifer, bepaald zonder fijne fractie (< 63µm). | Korreldiameter | Bovenste zandlaag | m | - |  |  |  |  | 2 | bodemmodel |  |  | x |  |  |  | S | 5 | logn. | Nominal | - | 0.12 | - | - | 2
STPH | M14 | d70m | Referentie waarde voor 70%-fraktiel in Sellmeijer regel | d70 reference value in Sellmeijers formula | gemiddelde d70 van de in kleine schaalproeven toegepaste zandsoorten, waarop formule van Sellmeijer is gefit | Korreldiameter |  | m | Referentie waarde Sellmeijer |  |  |  |  | 2 | bodemmodel |  | 2.08*10-4 |  |  | x | [9 empty] | 1
STPH | M15 | k | Doorlatendheid aquifer | Permeability of the aquifer | Darcy-snelheid waarmee water door de eerste voor doorlatendheid te onderscheiden zandlaag loopt | Doorlatendheid | Aquifer | m/s | - |  |  |  |  | 2 | bodemmodel |  |  | x |  |  |  | S | 95 | logn. | Nominal | - | 0.5 | - | - | 2
STPH | M16 | k | Intrinsieke doorlatendheid | Intrinsic permeability | intrinsieke doorlatendheid | Doorlatendheid |  | m² | [5 empty] | 2 |  |  |  | x | [11 empty] | -
STPH | M17 | nwater | Kinematische viscositeit van water bij 10º Celsius | Kinematic viscosity of water at 10º Celsius |  | Viscositeit | Water | m²/s | [5 empty] | 2 |  |  | 1.33e-06 |  |  | x | [9 empty] | -
STPH | M18 | gwater | Volumiek gewicht van water | Unit weight of water | Het volumegewicht van water | Volumiek gewicht | Water | kN/m3 | - |  |  |  |  | 2 | bodemmodel | [14 empty] | 2
STPH | M19 | h | Coëfficiënt van White | White's drag coefficient | Sleepkrachtfactor volgens White | Coëfficiënt |  | - | - |  |  |  |  | 2 |  | Coefficient or constant? | 0.25 | x |  | x | [9 empty] | 1
STPH | M20 | g | Valversnelling | Gravitational acceleration |  | Versnelling | Gravitatie | m/s² | [5 empty] | 2 |  |  | 9.81 |  |  | x | [9 empty] | -
STPH | M21 | CLane | Creep-factor behorend bij formule van Lane | Creep factor (Lane formula) |  | Factor |  | - | [5 empty] | 2 | [15 empty] | 1
Hydrologische data
STPH | M22 | ruittredepunt | Dempingsfactor bij uittredepunt | Damping factor at the exit point | Dempingsfactor relateert respons van stijghoogte bij binnenteen aan buitenwaterstand | Dempingsfactor | Uittredepunt | - | - |  |  |  |  | 2 | profiel | [6 empty] | S | 95 | logn. | Nominal |  | 0.1 | 0 | ∞ | 3
STPH | M23 | rteen | Dempingsfactor bij dijkteen | Damping factor at levee toe |  | Dempingsfactor | Dijkteen | - | [5 empty] | 2 | [15 empty] | 4
| M24 | rc | Reductiefactor Sellmeijer | Reduction factor Sellmeijer |  | Reductie |  | - | [5 empty] | 2 |  |  | 0.3 |  |  | x | [9 empty] | 4
STPH | M25 | h | Buitenwaterstand | Outside high water level |  | Hoogte |  | m | NAP |  |  |  |  | 2 | [15 empty] | 2
STPH | M26 | huittredepunt | Freatische waterstand bij uittredepunt | Phreatic level at the exit point |  | Hoogte | Uittredepunt | m | NAP |  |  |  |  | 2 | profiel | [6 empty] | S | 5 | norm. | Nominal | 0.1 |  | 1 | vak lengte | 4
STPH | M27 | DH | Optredend verval over waterkering | Head difference over the structure between entry and exit point |  | Hoogte | Waterkering | m | - |  |  |  |  | 2 | [15 empty] | -
STPH | M28 | DHc | Kritiek verval over waterkering | Critical head (potential) difference over the structure between entry and exit point |  | Kritiek verval | Waterkering | m | - |  |  |  |  | 2 | [15 empty] | -
STPH | M29 | L/DH | Verhang over de waterkering | Ratio seepage length over head difference between entry and exit point |  | Verhang | Waterkering | - | [5 empty] | 2 | [15 empty] | -
STPH | M30 | fpolder | Stijghoogte in achterland | Piezometric head in the hinterland |  | Stijghoogte | Achterland |  | NAP |  |  |  |  | 2 | [15 empty] | 4
STPH | M31 | fuittredepunt | Stijghoogte bij uittredepunt | Piezometric head at the exitpoint |  | Stijghoogte | Uittredepunt |  | NAP |  |  |  |  | 2 | [15 empty] | 4
STPH | M32 | fteen | Stijghoogte bij binnendijkteen | Piezometric head at the landside levee toe |  | Stijghoogte | Binnendijkteen |  | NAP |  |  |  |  | 2 | [15 empty] | 4
STPH | M33 | i | Verhang bij uittredepunt | Exit gradient |  | Verhang | Uittredepunt | - | - |  |  |  |  | 2 | [15 empty] | 4
STPH | M34 | ic,h | Kritiek verhang m.b.t. heave | Critical exit gradient for heave |  | Kritiek verhang |  | - | [5 empty] | 2 | [7 empty] | S | ic,h=0.3 | logn. | 0.5 | 0.1 |  | 0 | 300,- | 1
STPH | M35 | lbinnenwaarts | Leklengte binnenwaarts | Leakage length on the landside of the dike |  | Leklengte | Binnenwaarts | m | [5 empty] | 2 | [15 empty] | 4
STPH | M36 | lbuitenwaarts | Leklengte buitenwaarts | Leakage length on the outer dike |  | Leklengte | Buitenwaarts | m | [5 empty] | 2 | [15 empty] | 4
Modelfactoren en (model-)constanten
STPH | M37 | mu | Modelfactor opbarsten | Model factor uplift | rekenwaarde om de modelonzekerheid in het model het bepalen van opbarsten in rekening te brengen | Factor |  | - | - |  |  |  |  | 2 | [7 empty] | S | mu=1 | logn. | 1 | 0.1 |  | - | - | 1
STPH | M38 | mp | Modelfactor piping toegepast op Sellmeijermodel | Model factor piping applied to Sellmeijer model | rekenwaarde om de modelonzekerheid in het model van Sellmeijer in rekening te brengen | Factor |  | - | - |  |  |  |  | 2 | [7 empty] | S | mp=1 | logn. | 1 | 0.12 |  | - | - | 1
STPH | M39 | Psc | Kans op pipingscenario | Probability of a piping scenario | Kans op een ondergrondopbouwscenario voor het faalmechanisme piping | Kans |  | - | [5 empty] | 2 | [15 empty] | -
STPH | M40 | beis,dsn | Betrouwbaarheidsindex | Cross-sectional reliability requirement (reliability index) | Betrouwbaarheidsindex (dwarsdoorsnede niveau) | Index |  | - | - |  |  |  |  | 1 en 2 | [15 empty] | -
STPH | M41 | Peis,dsn | Doelstelling bezwijkkans op doorsnedeniveau | Cross-sectional target failure probablity |  | Kans |  | 1/jaar | [5 empty] | 1 en 2 | [15 empty] | -
STPH | M42 | w | Faalruimtefactor | Failure probability factor |  | Factor |  | - | [5 empty] | 1 en 2 | [15 empty] | 3
STPH | M43 | Ltraject | Trajectlengte | Total lentgh of dyke segment |  | Lengte |  | m | [5 empty] | 1 en 2 | [15 empty] | 4
STPH | M44 | Peis | Doelstelling bezwijkkans | Target failure probability |  | Kans |  | 1/jaar | [5 empty] | 1 en 2 | [15 empty] | 3
STPH | M45 | T | Terugkeertijd | Return period that correspondends to the safety standard of a segment |  | Tijd |  | jaar | - |  |  |  |  | 1 en 2 | [15 empty] | 1
STPH Piping
Duinen | M01 |  | Geschematiseerd Jarkus profiel | Schematized Jarkus profile | geschematiseerd, aangevuld en gecorrigeerd Jarkus profiel | Profiel |  | m | NAP | [5 empty] | profiel
Duinen | M02 |  | Korrelverdeling duinzand per raai | Grain distribution of dune sand | korrelverdelingen duinzand per raai | Korrelverdeling |  | m/percentiel | - |  |  |  |  | is nu standaard defaultwaarde voor alle duinen | bodemmodel | [6 empty] | S |  | norm. | regional definition |  |  |  |  | 3
Duinen | M03 |  | Positie grensprofiel | Position limit profile | positie van het grensprofiel | Positie |  | - | - | [5 empty] | kering
Duinen | M04 |  | Modelfactor | Model factor | factor voor modelonnauwkeurigheid | Modelfactor |  | - | - | [5 empty] | modelparameter | [6 empty] | S |  | norm. | regional definition |  |  |  |  | 4
Duinen
STBK asfalt |  |  | Toetspeil | Normative water level |  | Toetspeil |  | m | [5 empty] | 1 en 2 | profiel |  |  |  | x
STBK asfalt |  | HS | Golfhoogte | Wave height |  | Hoogte | Golf | m | [5 empty] | 1 en 2 | profiel |  |  |  | x
STBK asfalt |  | Tp | Golfperiode | Wave period |  | Periode | Golf | s | [5 empty] | 2 | profiel |  |  |  | x
STBK asfalt | M01 |  | Type asfaltbekleding | Type of asphalt mixture | type asfaltbekleding. Selectie is beperkt tot enkele voorgedefinieerde waarden | Soort | Asfaltbekleding | dimensiloos | [5 empty] | 1 en 2 | profiel
STBK asfalt | M02 | d1 | Asfaltdikte / Dikte asfalttoplaag | Asphalt thickness | dikte asfalttoplaag in geval van WAB, OSA of gepenetreerde breuksteen | Dikte | Asfaltlaag | m | [5 empty] | 1 en 2 | profiel | [6 empty] | S | 5 | logn. | Nominal |  | 0.1 | n.a. |  | 4
STBK asfalt | M03 | HR | Holle ruimte asfalt | Void ratio of asphalt | percentage holle ruimte in geval van WAB | Volumepercentage | Holle ruimte | % | - |  |  |  |  | 2 | profiel |  |  |  | x
STBK asfalt | M04 |  | Type ondergrond | Type of base material | type ondergrond | Soort | Ondergrond | dimensiloos | [5 empty] | 1 en 2 | profiel
STBK asfalt | M05 | MSGWAB | Mengselsamenstelling WAB: steenslag/grind (>2mm) | Percentage by mass of crused stone (>2mm) in WAB | massapercentage steenslag/grind (>2mm) bij WAB | Massapercentage | Steenslag/grind | % | >2mm |  |  |  |  | 2 | profiel
STBK asfalt | M06 | MZWAB | Mengselsamenstelling WAB: zand (<2mm en > 63 μm) | Percentage by mass of sand (<2 mm and > 63 μm) in WAB | massapercentage zand (<2mm en > 63 μm) bij WAB | Massapercentage | Zand | % | <2mm en >63mm |  |  |  |  | 2 | profiel
STBK asfalt | M07 | MVWAB | Mengselsamenstelling WAB: vulstof (< 63 μm) | Percentage by mass of filler (<63 μm) in WAB | massapercentage vulstof (< 63 μm) bij WAB | Massapercentage | Vulstof | % | <63mm |  |  |  |  | 2 | profiel
STBK asfalt | M08 | MBWAB | Mengselsamenstelling WAB: bitumen | Percentage by mass of bitumen in WAB | massapercentage bitumen (% op 100% mineraal) bij WAB | Massapercentage | Bitumen | % | - |  |  |  |  | 2 | profiel
STBK asfalt | M09 | MDMOSA | Afwijking op mortelpercentage bij OSA | Deviation from targeted percentage of mortar | afwijking op mortelpercentage bij aanleg van open steen asfalt bekleding | Massapercentage | Mortel | % | - |  |  |  |  | 3 | profiel
STBK asfalt | M10 | MSGOSA | Mengselsamenstelling OSA: steenslag/grind (>2mm) | Percentage by mass of crused stone (>2mm) in OSA | massapercentage steenslag/grind (>2mm) bij OSA | Massapercentage | Steenslag/grind | % | >2mm |  |  |  |  | 3 | profiel
STBK asfalt | M11 | MMOSA | Mengselsamenstelling OSA: mortel (<2mm) | Percentage by mass of mortar (<2mm) in OSA | massapercentage mortel (<2mm) bij OSA | Massapercentage | Mortel | % | >2mm |  |  |  |  | 3 | profiel
STBK asfalt | M12 | MZOSA | Mengselsamenstelling OSA: zand (<2mm en > 63 μm) | Percentage by mass of sand (<2 mm and > 63 μm) in OSA | massapercentage zand (<2mm en > 63 μm) bij OSA | Massapercentage | Zand | % | <2mm en >63mm |  |  |  |  | 3 | profiel
STBK asfalt | M13 | MVOSA | Mengselsamenstelling OSA: vulstof (< 63 μm) | Percentage by mass of filler (<63 μm) in OSA | massapercentage vulstof (< 63 μm) bij OSA | Massapercentage | Vulstof | % | <63mm |  |  |  |  | 3 | profiel
STBK asfalt | M14 | MBOSA | Mengselsamenstelling OSA: bitumen (% in mortel) | Percentage by mass of bitumen (in mortar) in OSA | massapercentage bitumen (% in mortel) bij OSA | Massapercentage | Bitumen | % | - |  |  |  |  | 3 | profiel
STBK asfalt | M15 |  | Type filterlaag (OSA) | Type of filter layer (OSA) | type filterlaag bij OSA | Soort | Filterlaag | dimensiloos | [5 empty] | 3 | profiel
STBK asfalt | M16 | Dn50 | Steendiameter (V&Z) | Stone diameter (V&Z) | steendiameter van de gepenetreerde breuksteen | Diameter | Breuksteen | m | - |  |  |  |  | 1 | profiel
STBK asfalt | M17 | Lftp | Leeftijd van de bekleding op de peildatum | Age of revetment | leeftijd van de bekleding op de peildatum | Leeftijd | Bekleding | jaar | - |  |  |  |  | 2 | profiel
STBK asfalt | M18 |  | Constructieopbouw | Type of revetment construction | constructieopbouw bekleding op dijk. Selectie is beperkt tot enkele voorgedefinieerde waarden | Soort | Dijkbekleding | dimensiloos | [5 empty] | 2 | profiel
STBK asfalt | M19 | GRWS | Niveau grondwaterstand | Level of groundwater | Hoogste niveau grondwaterstand tijdens maatgevende omstandigheden | Hoogte | Grondwater | m | NAP |  |  |  |  | 1
STBK asfalt | M20 | dklei | Dikte kleionderlaag | Clay sublayer thickness | dikte kleionderlaag | Dikte | Kleilaag | m | [5 empty] | 1 | profiel
STBK asfalt | M21 |  | Niveau bovenrand dichte bekleding | Upper level of impermeable revetment | niveau bovenrand van de waterdichte bekleding | Hoogte | Bekleding | m | NAP |  |  |  |  | 1 | profiel
STBK asfalt | M22 |  | Niveau onderrand dichte bekleding | Lower level of impermeable revetment | niveau onderrand van de waterdichte bekleding | Hoogte | Bekleding | m | NAP |  |  |  |  | 1 | profiel
STBK asfalt | M23 | fMGWS | Factor maatgevende grondwaterstand | Factor normative of groundwater level | factor fMGWS. Selectie is beperkt tot enkele voorgedefinieerde waarden op basis van type watersyteem | Factor | Grondwaterstand | - | Maatgevend |  |  |  |  | 1 | profiel
STBK asfalt | M24 | a | Taludhelling zone opdrukken | Slope angle zone of overpressure | taludhelling zone opdrukken | Taludhoek |  | graad | - |  |  |  |  | 1 | profiel
STBK asfalt | M25 | Lt | Lengte dicht teenschot | Length of impermeable toe wall | lengte dicht teenschot | Lengte | Teenschot | m | - |  |  |  |  | 1 | profiel
STBK asfalt | M26 | Ldv | Lengte dichte vooroeverbescherming | Length of impermeable bed protection | lengte dichte vooroeverbescherming | Lengte | Vooroeverbescherming | m | - |  |  |  |  | 1 | profiel
STBK asfalt | M27 | ρw | Dichtheid water | Density of water | dichtheid water | Dichtheid (soortelijke massa) | Water | kg/m3 | - |  |  |  |  | 1 en 2 | kering | wordt bepaald uit andere gegevens |  |  |  | 1000/1025 | 4.3
STBK asfalt | M28 | ρa | Dichtheid asfalt | Density of asphalt | dichtheid asfaltmengsel | Dichtheid (soortelijke massa) | Asfalt | kg/m3 | - |  |  |  |  | 1 | profiel
STBK asfalt | M29 |  | Type watersysteem | Type of water system | type watersysteem. Selectie is beperkt tot enkele voorgedefinieerde waarden | Soort | Watersysteem | dimensiloos | [5 empty] | 1 en 2 | kering | wordt bepaald uit andere gegevens |  |  |  | tabel | 4.1
STBK asfalt | M30 | GWS | Gemiddelde buitenwaterstand | Mean water level | gemiddelde buitenwaterstand | Hoogte |  | m | NAP |  |  |  |  | 1 en 2 | profiel | invoer in UI Ringtoets |  |  | x
STBK asfalt | M31 | GGA | Gemiddelde getijamplitude | Mean amplitude in case of tide | Gemiddelde getijamplitude | Getijamplitude |  | m | - |  |  |  |  | 1 en 2 | profiel | invoer in UI Ringtoets |  |  | x
STBK asfalt | M32 | hvoorland | Niveau bodem voorland | Level of foreland | hoogte voorland | Hoogte | Voorland | m | NAP |  |  |  |  | 2 | profiel | wordt bepaald uit andere gegevens |  |  | x
STBK asfalt | M33 | E1 | Stijfheidsmodulus asfalttoplaag | Stiffness modulus asphalt top layer | stijfheidsmodulus asfalttoplaag | Stijfheidsmodulus | Asfaltlaag | MPa | [5 empty] | 2 | profiel |  |  |  | x |  |  | S | 95 | logn. | Nominal |  | 0.2-0.4 | n.a. |  | 3 (young)/4(old asphalt)
STBK asfalt | M34 | na1 | Vermoeiingsparameter 1 asfalttoplaag | Fatigue parameter 1 of asphalt top layer | vermoeiingsparameter 1 (alfa) bij een niet-linieare vermoeiingsrelatie van de asfalttoplaag | Vermoeiingsparameter | Asfaltlaag | dimensiloos | [5 empty] | 2 | profiel |  |  |  | x
STBK asfalt | M35 | nb1 | Vermoeiingsparameter 2 asfalttoplaag | Fatigue parameter 2 of asphalt top layer | vermoeiingsparameter 2 (beta) bij een niet-linieare vermoeiingsrelatie van de asfalttoplaag | Vermoeiingsparameter | Asfaltlaag | dimensiloos | [5 empty] | 2 | profiel |  |  |  | x
STBK asfalt | M36 | σb,1 | Breuksterkte asfalttoplaag | Strength in bending of asphalt top layer | breuksterkte asfalttoplaag | Breuksterkte | Asfaltlaag | MPa | [5 empty] | 2 | profiel |  |  |  | x |  |  | S | 5 | logn. /student | Nominal |  | 0.2-0.35 | n.a. |  | 3 (young)/4(old asphalt)
STBK asfalt | M37 | Vsb | Variatiecoëfficiënt buigtreksterkte asfalt | Variation coefficient of strength in bending |  | Variatiecoëfficiënt | Asfalt | - | [10 empty] | x
STBK asfalt | M38 | d2 | Dikte asfaltonderlaag | Thickness asphalt sub layer | Dikte asfaltonderlaag en bepaling type asfaltonderlaag | Dikte | Asfaltlaag | m | [5 empty] | 2 | profiel |  |  |  | x |  |  | S | 5 | logn. | Nominal |  | 0.1 | n.a. |  | 4
STBK asfalt | M39 | E2 | Stijfheidsmodulus asfaltonderlaag | Stiffness modulus asphalt sub layer | stijfheidsmodulus asfaltonderlaag | Stijfheidsmodulus | Asfaltlaag | MPa | [5 empty] | 2 | profiel |  |  |  | x |  |  | S | 95 | logn. | Nominal |  | 0.2-0.4 | n.a. |  | 3 (young)/4(old asphalt)
STBK asfalt | M40 | na2 | Vermoeiingsparameter 1 asfaltonderlaag | Fatigue parameter 1 of asphalt sub layer | vermoeiingsparameter 1 (alfa) bij een niet-linieare vermoeiingsrelatie van de asfaltonderlaag | Vermoeiingsparameter | Asfaltlaag | dimensiloos | [5 empty] | 2 | profiel |  |  |  | x
STBK asfalt | M41 | nb2 | Vermoeiingsparameter 2 asfaltonderlaag | Fatigue parameter 2 of asphalt sub layer | vermoeiingsparameter 2 (beta) bij een niet-linieare vermoeiingsrelatie van de asfaltonderlaag | Vermoeiingsparameter | Asfaltlaag | dimensiloos | [5 empty] | 2 | profiel |  |  |  | x
STBK asfalt | M42 | σb,2 | Breuksterkte asfaltonderlaag | Strength in bending of asphalt sub layer | breuksterkte asfaltonderlaag | Breuksterkte | Asfaltlaag | MPa | [5 empty] | 2 | profiel |  |  |  | x |  |  | S | 5 | logn. /student | Nominal |  | 0.2-0.35 | n.a. |  | 3 (young)/4(old asphalt)
STBK asfalt | M43 | ν | Dwarscontractiecoëfficiënt asfalt | Poisson's ratio asphalt concrete | dwarscontractie coëfficiënt asfalt, defaultwaarde =0,35 | Dwarscontractiecoëfficiënt | Asfalt | - | - |  |  |  |  | 2 | globale modelparameter | defaultwaarden worden gebruikt |  |  |  | 0.35 | 5.3.9
STBK asfalt | M44 | c | Veerconstant ondergrond | Modulus of subgrade reaction | beddingsconstante ondergrond | Beddingsconstante | Ondergrond | MPa/m | - |  |  |  |  | 2 | profiel |  |  |  | x |  |  | S | 5 | logn. | Nominal |  | 0.25 | n.a. |  | 3 (young)/4(old asphalt)
STBK asfalt | M45 | hmin | Niveau onderrand asfalt | Lowest level of asphalt revetment | ondergrens taluddeel asfaltbekleding | Hoogte | Asfalt | m | NAP |  |  |  |  | 1 en 2 | profiel | wordt bepaald uit andere gegevens
STBK asfalt | M46 | hmax | Niveau bovenrand asfalt | Upper level of asphalt revetment | bovengrens taluddeel asfaltbekleding | Hoogte | Asfalt | m | NAP |  |  |  |  | 1 en 2 | profiel | wordt bepaald uit andere gegevens
STBK asfalt | M47 | N1 | Aantal rekenpunten | Number of subdivisions of the revetment | Aantal rekenpunten | Aantal |  | - | - |  |  |  |  | 2 | profiel | defaultwaarden worden gebruikt |  |  |  | 50 | 5.4
STBK asfalt | M48 | N2 | Aantal inslagpunten | Number of steps range of wave impact | Discretisatie verdeling inslagpunt | Aantal |  | - | - |  |  |  |  | 2 | profiel | defaultwaarden worden gebruikt |  |  |  | 50 | 5.4
STBK asfalt | M49 | N3 | Aantal niveaus stilwaterlijn | Number of steps Still Water Level | Discretisatie verloop SWL | Aantal |  | - | - |  |  |  |  | 2 | profiel | defaultwaarden worden gebruikt |  |  |  | 100 | 5.4
STBK asfalt
STBK Steen | M01 |  | Dijkgeometrie | Dike profile | verzameling punten in de 3D-ruimte | [8 empty] | 2 | profiel |  |  |  |  | -
STBK Steen | M02 | B | Breedte van de zetsteen | Width of the block | Breedte van de stenen (gemiddeld), gemeten langs het talud omhoog (haaks op de dijkas). Waarde NULL bij basalt en Basalton. | Breedte | Zetsteen | m | - |  |  |  |  | 2 | bodemmodel |  |  |  |  | 0.3 |  | S | 50 | norm. | Nominal |  | 0.001 (beton), 0.008 (steen) | 0 | 5,- | 4
STBK Steen | M03 | b1 | Dikte van de bovenste filterlaag | Thickness of upper filter layer | Dikte van de bovenste granulaire filterlaag (uitvullaag). Als er geen filterlaag (uitvullaag) is, dan moet de waarde NULL zijn. | Dikte | Filterlaag | m | [5 empty] | 2 | bodemmodel |  |  |  |  | - |  | S | 50 | norm. | Nominal |  | 0.1 | 0 | 135,- | 4
STBK Steen | M04 | tana | Tangent van de helling van de bekleding | Tangent of the slope angle | Cotangent van de helling van de bekleding | Tangent | Bekleding | dimensiloos | - |  |  |  |  | 2 | bodemmodel |  |  |  |  | - |  | S | 50 | norm. | Nominal |  | 0.04 | 0 | 540,- | 4
STBK Steen | M05 | dklei | Dikte van de kleilaag | Thickness of the clay layer | Dikte van de kleilaag. Vul 3 m in als er een kleikern is. | Dikte | Kleilaag | m | - |  |  |  |  | 2 | bodemmodel |  |  |  |  | - |  | S | 50 | Trun. Norm. | Nominal (≥0) | 0.05 |  | 0 | 135,- | 4
STBK Steen | M06 | D | Dikte van de toplaag | Thickness of the cover layer | Dikte van de toplaag. Bij een gemiddelde blok binnen een gebied van 1m2 | Dikte | Toplaag | m | - |  |  |  |  | 2 | bodemmodel |  |  |  |  | - |  | S | 50 | norm. | Nominal | 0.0013 (beton), 0.0052 (steen) |  | 0 | 5,- | 4
STBK Steen | M07 | df15,1 | Korrelgrootte van de bovenste filterlaag | Grain size distribution of the upper filter layer | Korrelverdeling van de bovenste filterlaag | Korrelgrootte | Filterlaag | m | [5 empty] | 2 | bodemmodel |  |  |  |  | - |  | S | 50 | nor. | Nominal |  | 0.06 | 0 | 135,- | 4
STBK Steen | M08 | di15 | Korrelgrootte van het inwas-materiaal | Grain size of the joint filling | Korrelverdeling van het "inwasmateriaal" | Korrelgrootte | Voegvulling | m | - |  |  |  |  | 2 | bodemmodel |  |  |  |  | 5 mm mits er inwasmateriaal aanwezig is |  | S | 50 | norm. | Nominal |  | 0.17 | 0 | 135,- | 4
STBK Steen | M09 | L | Lengte van de stenen | Length of the blocks | Lengte van de stenen (gemiddeld), gemeten evenwijdig aan de waterlijn (in de richting van de dijkas). Waarde NULL bij basalt en Basalton. | Lengte | Steen | m | - |  |  |  |  | 2 | bodemmodel |  |  |  |  | 0.3 |  | S | 50 | norm. | Nominal | 0.001 (beton), 0.008 (steen) |  | 0 | 5,- | 4
STBK Steen | M10 | nf1 | Porositeit bovenste filterlaag (uitvulllaag) | Porosity of the upper filter layer | Porositeit van de bovenste granulaire filterlaag (uitvullaag), gedefinieerd als de verhouding tussen het porienvolume en het totale volume. | Porositeit | Filterlaag | dimensiloos | [5 empty] | 2 | bodemmodel |  |  |  |  | 0.4 |  | S | 50 | norm. | Nominal |  | 0.09 | 0 | 5400,- | 3
STBK Steen | M11 | sl | Spleetbreedte langsvoegen | Width of joints parallel to the waterline | Gemiddelde spleetbreedte van de spleten die evenwijdig aan de waterlijn lopen. In geval van steenzetting met erg varierende spleten (zoals basalt) kan ook volstaan worden met het invoeren van alleen het relatieve open oppervlak. Dan waarde NULL. | Spleetbreedte | Langsvoegen | m | - |  |  |  |  | 2 | bodemmodel |  |  |  |  | 1 mm |  | S | 50 | norm. | Nominal |  | 0.15 | 0 | 5,- | 4
STBK Steen | M12 | ss | Spleetbreedte stootvoegen | Width of joints perpendicular to the waterline | Gemiddelde spleetbreedte van de spleten die langs het talud omhoog lopen. In geval van steenzetting met erg varierende spleten (zoals basalt) kan ook volstaan worden met het invoeren van alleen het relatieve open oppervlak. Dan waarde NULL. | Spleetbreedte | Stootvoegen | m | - |  |  |  |  | 2 | bodemmodel |  |  |  |  | 1 mm |  | S | 50 | norm. | Nominal |  | 0.15 | 0 | 5,- | 4
STBK Steen | M13 | tanαbodem | Tangent van de helling van het voorland | Slope of the foreshore | Tangent van het talud van het voorland. Dit is het ruimtelijk gemiddelde over een lengte van ongeveer 20 m | Tangent | Voorland | dimensiloos | - |  |  |  |  | 2 | profiel |  |  |  |  | 0.01 |  | S | 50 | norm. | Nominal |  | 0.1 | 0 | 540,- | 4
STBK Steen | M14 | Zb | Hoogste punt van de onderhavige steenbekleding (segment) | Upper boundary of the current block revetment segment | Hoogste punt van de steenbekleding | Hoogte | Steenbekleding | m | NAP, RD |  |  |  |  | 2 | profiel |  |  |  |  | - |  | S | 50 | norm. | Nominal | 0.05 |  | - | 270,- | 4
STBK Steen | M15 | hberm | Hoogte van de berm | Level of the berm | Hoogte van de berm | Hoogte | Berm | m | NAP, RD |  |  |  |  | 2 | profiel |  |  |  |  | - |  | S | 50 | norm. | Nominal | 0.05 |  | - | 270,- | 4
STBK Steen | M16 | zvoorland | Niveau van de teen van de dijk | Level of the toe of the dike | Hoogte van de teen van de dijk | Hoogte | Teen | m | NAP, RD |  |  |  |  | 2 | profiel |  |  |  |  | - |  | S | 50 | norm. | Nominal | 0.2 |  | - | 540,- | 4
STBK Steen | M17 | Zo | Laagste punt van de onderhavige steenbekleding (segment) | Lower boundary of the current block revetment segment | Laagste punt van de steenbekleding | Hoogte | Steenbekleding | m | NAP, RD |  |  |  |  | 2 | profiel |  |  |  |  | - |  | S | 50 | norm. | Nominal | 0.05 |  | - | 270,- | 4
STBK Steen | M18 | ρs | Soortelijke massa van de stenen in de toplaag | Density of the blocks | Soortelijke massa van de stenen in de toplaag | Dichtheid (Soortelijke massa) | Steenbekleding | kg/m3 | - |  |  |  |  | 2 | bodemmodel |  |  |  |  | 2300 kg/m3 |  | S | 5 | norm. | Nominal |  | 0.01 | 0 | 135,- | 3
STBK Steen | M19 | W | Relatieve open oppervlak | Relative open area | Het relatieve open oppervlak is de verhouding tussen het oppervlak aan spleten (en gaten) en het totale zettingoppervlak (spleet- en gatoppervlak tezamen per vierkante meter). Of de spleten al dan niet zijn ingewassen met bijvoorbeeld steenslag is niet relevant. Het relatieve open oppervlak moet ingevuld worden als percentage. Als de spleetbreedte al is invuld, dan waarde NULL aanhouden. | Open oppervlakte | Zettingsvlak | dimensiloos | Relatief |  |  |  |  | 2 | bodemmodel |  |  |  |  | - |  | S | 50 | norm. | Nominal |  | 0.14 | 0 | 5400,- | 3
STBK Steen | M20 | rw | Soortelijke massa van water | Density of water | Soortelijke massa van water | Dichtheid (Soortelijke massa) | Water | kg/m3 | - |  |  |  |  | 2 | bodemmodel |  |  |  |  | 1025 kg/m3
STBK Steen | M21 | Bsegm | Segmentbreedte | Width of the relevant block revetment | Breedte van dit taludsegment. Dit hoeft slechts ingevoerd te worden als dit segment horizontaal is. Anders wordt het berekend op basis van helling en niveau van onder- en bovengrens. | Breedte | Segment | m | - |  |  |  |  | 2 | bodemmodel |  |  |  |  | -
STBK Steen | M22 |  | Type toplaag | Type of cover layer | De codering van het type toplaag is te vinden op het werkblad 'Info', bijvoorbeeld 26.0 voor basalt of 28.51 voor met gietasfalt ingegoten graniet. Vul de code in als getal. Zie ook hoofdstuk 1 in TR-Steenzettingen. | Soort | Toplaag | dimensiloos | [5 empty] | 2 | bodemmodel |  |  |  |  | -
STBK Steen | M23 |  | type Onderlaag | Subsoil type | Onderlaag, slechts 3 keuzen mogelijk te weten geotextiel, filter, klei; see Info-sheet Steentoets | Soort | Onderlaag | dimensiloos | [5 empty] | 2 | bodemmodel |  |  |  |  | -
STBK Steen | M24 |  | Ingewassen ja/nee | With joint filling yes/no | Of de spleten (en gaten) in de toplaag zijn ingewassen met granulair materiaal, zoals steenslag. Vul ja in als de spleten gemiddeld voor ten minste de halve spleethoogte zijn ingewassen. | Soort | Inwassing | dimensiloos | [5 empty] | 2 | bodemmodel |  |  |  |  | -
STBK Steen | M25 | dr | Oneffenheden havendam | Uneveness surface of a breakwater | De mate waarin stenen verzakt zijn en of stenen boven de omliggende stenen uitsteken. Dit is slechts relevant voor steenzettingen op de kruin en het binnentalud van een havendam. Het gaat om de hoogte van de grootste opstaande rand in de zetting, waartegen de golfoverslag kan aanstromen, gevormd door twee stenen in opeenvolgende rijen. | Oneffenheden | Havendam | m | - |  |  |  |  | 2 | profiel |  |  |  |  | -
STBK Steen | M26 | Dingieting | Ingietdiepte van ingegoten steenzettingen | Depth of grouting | De diepte tot waar de ingieting tussen de stenen is doorgedrongen. Men dient de gemiddelde penetratiediepte in de grotere openingen rondom een steen te meten. Dit doet men vervolgens op meerdere locaties, waarbij de kleinste waarde maatgevend is. Vul niets in als de toplaag niet is ingegoten. | Ingietdiepte | Steenzetting | m | - |  |  |  |  | 2 | bodemmodel |  |  |  |  | -
STBK Steen | M27 | EVGD | Resultaat valgewichtdeflectiemeting toplaag | Result of VGD measurement | Waarde van de valgewichtdeflectiemeting in megapascal. Op elk niveau waar dit gemeten wordt, bepaald men de gemiddelde waarde per ca 10 m dijkstrekking. De laagste waarde is vervolgens maatgevend. Vul niets in als er geen VGD meting is uitgevoerd. | Valgewichtdeflectie | Toplaag | MPa | - |  |  |  |  | 2 | bodemmodel |  |  |  |  | 1 GPa
STBK Steen | M28 |  | Geotextiel tussen toplaag en filterlaag aanwezig? | Geotextile between cover layer and filter layer present? | Geef aan of een geotextiel aanwezig is tussen de toplaag en de filterlaag, enkel ja of nee mogelijk | Soort | Geotextiel | dimensiloos | [5 empty] | 2 | bodemmodel |  |  |  |  | nee
STBK Steen | M29 |  | Tweede filterlaag aanwezig? | Second filter layer present? | Geef aan of een tweede filterlaag aanwezig is, enkel ja of nee mogelijk | Soort | Tweede filterlaag | dimensiloos | [5 empty] | 2 | bodemmodel |  |  |  |  | -
STBK Steen | M30 | b2 | Dikte van de tweede filterlaag | Thickness of the second filter layer | Dikte van de onderste granulaire filterlaag. Als er maar één filterlaag is, dan moet deze cel blanco zijn of NULL bevatten. | Dikte | Filterlaag | m | [5 empty] | 2 | bodemmodel |  |  |  |  | - |  | S | 50 | nor. | Nominal |  | 0.1 | 0 | 135,- | 4
STBK Steen | M31 | df15,2 | 15% percentiel van korrelgrootte van de tweede filterlaag | 15% percentile of grain size of the second filter layer | 15% gewichtspercentiel van korrelverdeling van de tweede filterlaag | Korrelgrootte | Filterlaag | m | - |  |  |  |  | 2 | bodemmodel |  |  |  |  | - |  | S | 50 | nor. | Nominal |  | 0.06 | 0 | 135,- | 4
STBK Steen | M32 | df50,2 | 50% percentiel van korrelgrootte van de tweede filterlaag | 50% percentile of grain size of the second filter layer | 50% gewichtspercentiel van korrelverdeling van de tweede filterlaag | Korrelgrootte | Filterlaag | m | - |  |  |  |  | 2 | bodemmodel |  |  |  |  | - |  | S | 50 | nor. | Nominal |  | 0.06 | 0 | 135,- | 4
STBK Steen | M33 | nf2 | Porositeit van de tweede filterlaag | Porosity of the second filter layer | Porositeit van de onderste granulaire filterlaag, gedefinieerd als de verhouding tussen het porienvolume en het totale volume. | Porositeit | Filterlaag | dimensiloos | - |  |  |  |  | 2 | bodemmodel |  |  |  |  | 0.4 |  | S | 50 | norm. | Nominal |  | 0.09 | 0 | 5400,- | 4
STBK Steen | M34 | O90 | O90 van het geotextiel op de ondergrond | O90 of the geotextile on subsoil | O90 van het geotextiel dat direct op de ondergrond van klei of zand ligt (maat voor de maaswijdte). Raadpleeg hiervoor de leverancier. | Openingsgrootte | Geotextiel | mm | - |  |  |  |  | 2 | bodemmodel |  |  |  |  | 1 mm
STBK Steen | M35 | Tg,1 | Dikte van het geotextiel op de ondergrond | Thickness of the geotextile on subsoil | Dikte van het geotextiel dat direct op de ondergrond van klei of zand ligt. Raadpleeg hiervoor de leverancier. | Dikte | Geotextiel | mm | - |  |  |  |  | 2 | bodemmodel |  |  |  |  | -
STBK Steen | M36 | qgeo,1 | Debiet per 1m² doorheen het geotextiel tussen filterlaag en ondergrond | Discharge through geotextile | Specifiek debiet (filtersnelheid) door het geotextiel tijdens de doorlatendheidsmeting van het geotextiel dat direct op de ondergrond van klei of zand ligt. Raadpleeg hiervoor de leverancier. | Debiet | Geotextiel | l/s/m2 | - |  |  |  |  | 2 | bodemmodel |  |  |  |  | -
STBK Steen | M37 | hgeo,1 | Verval over het geotextiel tijdens de doorlatendheidsmeting | Pressure head difference over geotextile during permeability measurement | Verval over het geotextiel tijdens de doorlatendheidsmeting van het geotextiel dat direct op de ondergrond van klei of zand ligt. Raadpleeg hiervoor de leverancier. | Verval | Geotextiel | mm | - |  |  |  |  | 2 | profiel |  |  |  |  | -
STBK Steen | M38 | Tg,2 | Dikte van het geotextiel tussen toplaag en filterlaag | Thickness of the geotextile between the cover layer and filter layer | Dikte van het geotextiel tussen deklaag en filterlaag | Dikte | Geotextiel | mm | - |  |  |  |  | 2 | bodemmodel |  |  |  |  | 1 mm
STBK Steen | M39 | qgeo,2 | Doorlatendheid (stroming) van het geotextiel tussen toplaag en filterlaag | Permeability (discharge) of the geotextile between the cover layer and the filter layer | Doorlatendheid (stroming) van het geotextiel tussel deklaag en filterlaag | Doorlatendheid | Geotextiel | l/s/m2 | - |  |  |  |  | 2 | bodemmodel |  |  |  |  | -
STBK Steen | M40 | hgro,2 | Doorlatendheid (verval) van het geotextiel tussen toplaag en filterlaag | Permeability (pressure head differnce) of the geotextile between the cover layer and the filter layer | Doorlatendheid (verval) van het geotextiel tussel deklaag en filterlaag | Verval | Geotextiel | mm | - |  |  |  |  | 2 | bodemmodel |  |  |  |  | -
STBK Steen | M41 |  | Dijkopbouw | Configuration of structure | De dijkopbouw betreft de klei in de dijk onder de te toetsen steenzetting (op de lijn haaks op het talud naar beneden): gk = geen klei, alleen zand kl = kleilaag tussen het zand van de dijkkern en de bekleding kk = kleikern (geen zand) zs = zandscheg (zand tussen de bekleding en een dieper gelegen kleilaag of kleikern) | Soort | Dijkopbouw | dimensiloos | [5 empty] | 2 | bodemmodel |  |  |  |  | -
STBK Steen | M42 |  | Kleikwaliteit | Clay quality | Erosiebestendigheid van de klei: g of c1 = goed m of c2 = matig w of c3 = weinig erosiebestendig Zie het Technisch Rapport Steenzettingen op blz. 189 | Soort | Kleikwaliteit | dimensiloos | [5 empty] | 2 | bodemmodel |  |  |  |  | slecht
STBK Steen | M43 | dk50 | 50% percentiel van de korrelgrootte van de kleilaag | 50% percentile of grain size of clay | 50% gewichtspercentiel van de korrelverdeling van de kleilaag | Korrelgrootte | Kleilaag | m | - |  |  |  |  | 2 | bodemmodel |  |  |  |  | -
STBK Steen | M44 | dk90 | 90% percentiel van de korrelgrootte van de kleilaag | 90% percentile of grain size of clay | 90% gewichtspercentiel van de korrelverdeling van de kleilaag | Korrelgrootte | Kleilaag | m | - |  |  |  |  | 2 | bodemmodel |  |  |  |  | -
STBK Steen | M45 | db15 | 15% percentiel van de korrelgrootte van de zandlaag | 15% percentile of grain size of sand | 15% gewichtspercentiel van de korrelverdeling van de zandlaag | Korrelgrootte | Zandlaag | m | - |  |  |  |  | 2 | bodemmodel |  |  |  |  | -
STBK Steen | M46 | db50 | 50% percentiel van de korrelgrootte van de zandlaag | 50% percentile of grain size of sand | 50% gewichtspercentiel van de korrelverdeling van de zandlaag | Korrelgrootte | Zandlaag | m | - |  |  |  |  | 2 | bodemmodel |  |  |  |  | -
STBK Steen | M47 | db90 | 90% percentiel van de korrelgrootte van de zandlaag | 90% percentile of grain size of sand | 90% gewichtspercentiel van de korrelverdeling van de zandlaag | Korrelgrootte | Zandlaag | m | - |  |  |  |  | 2 | bodemmodel |  |  |  |  | -
STBK Steen | M48 |  | Type bovenste overgangsconstructie | Type of transition structure | beperkte waarden mogelijk en daarnaast moet een beslisschgema doorlopen worden | Soort | Bovenste overgangsconstructie | dimensiloos | [5 empty] | 2 | profiel |  |  |  |  | -
STBK Steen | M49 |  | >150 meter brede waterkering op NAP+2.5meter? | Width of the dike at NAP+2.5 m larger than 150 m? | Als de dijk op 2,5m boven de gemiddelde buitenwaterstand breder is dan 150 m (incl. erachter gelegen terrein), is er een risico op afschuiving indien er een kleilaag aanwezig is. Niets invullen staat gelijk aan "nee" | Soort | Breedte waterkering | dimensiloos | [5 empty] | 2 | kering |  |  |  |  | nee
STBK Steen
GEBU&GABU | M01 |  | 3D-georiënteerde grasbekledingspolygoon | Grass revetment orientation and placement | locatie en oriëntatie in de 3D-ruimte van grasbekledingspolygonen |  |  |  | RD, NAP |  |  |  |  | 1 en 2 | kering | [6 empty] | D | [7 empty] | 4
GEBU&GABU | M02 |  | Graskwaliteit per 3D-georiënteerde grasbekledingspolygoon | Grass quality | graskwaliteit per 3D-georiënteerde grasbekledingspolygoon welke gelegen moet zijn op de kruin en/of het binnentalud | Soort | Graskwaliteit | dimensiloos | [5 empty] | 1 en 2 | profiel | [6 empty] | D | [7 empty] | 4
GEBU&GABU | M03 |  | Niveau van q=0.1 l/s/m | Height where q=0.1 l/s/m | niveau van q=0.1 l/s/m, toelichting te vinden in § 4.4.6 van katern 8 van Voorschriften Toetsen op Veiligheid 2007 | Hoogte | Grasbekleding | m | RD, NAP |  |  |  |  | 1 | profiel | [6 empty] | D | [7 empty] | 4
GEBU&GABU | M04 |  | Niveau waarbij kans waterstand = 1/10 per jaar | Height where water level probability is 1/10 per year | niveau waarbij kans waterstand = 1/10 per jaar, toelichting te vinden in § 4.4.6 van katern 8 van Voorschriften Toetsen op Veiligheid 2007 | Hoogte | Grasbekleding | m | RD, NAP |  |  |  |  | 1 en 2 | profiel | [6 empty] | D | [7 empty] | 4
GEBU&GABU | M05 |  | Grondsoort zode | Soil quality in grass sod | grondsoort zode, selectie uit zand of klei (NEN5104) | Soort | Grondsoort zode | dimensiloos | - |  |  |  |  | 2 | bodemmodel | [6 empty] | D | [7 empty] | 4
GEBU&GABU | M06 |  | Grondsoort schraal/stevig/erosiegevoelig | Soil type | criteria in Handreiking Toetsen grasbekledingen | Keuze |  | dimensiloos | - |  |  |  |  | 2 | bodemmodel | [6 empty] | D | [7 empty] | 4
GEBU&GABU | M07 | a | Taludhelling | Front slope angle | taludhelling | Helling | Talud | º | - |  |  |  |  | 2 | profiel | [6 empty] | D | [7 empty] | 4
GEBU&GABU | M08 |  | Kernmateriaal (klei/zand) | Core material (clay/sand) |  | Keuze | Kern | dimensiloos | [5 empty] | 1 | [7 empty] | D | [7 empty] | 4
GEBU&GABU | M09 |  | Aanwezigheid zandscheg (ja/nee) | Presence sand wedge (Y/N) |  | Keuze |  | dimensiloos | [5 empty] | 1 en 2 | [7 empty] | D | [7 empty] | 4
GEBU&GABU | M10 | dklei | Dikte kleibekleding | Thickness clay cover |  | Dikte | Kleibekleding | m | [5 empty] | 1 en 2 | [7 empty] | D | [7 empty] | 4
GEBU&GABU | M11 | ρg | Soortelijke massa grond | Soil unit weight | Volumieke massa van grond teen | Dichtheid (Soortelijke massa) | Grond | kg/m3 | - |  |  |  |  | 2 | bodemmodel | [6 empty] | D | [7 empty] | 4
GEBU&GABU | M12 | ρw | Soortelijke massa water | Unit weight of water | Volumieke massa van water | Dichtheid (Soortelijke massa) | Water | kg/m3 | - |  |  |  |  | 2 | modelparameter | [6 empty] | D | [7 empty] | 2
GEBU&GABU | M13 | Fsand | Zandgehalte reststerkte | Sand content in the clay layer | Zandgehalte in de onder de zode gelegen kleilaag | Zandgehalte | Zand | - | - |  |  |  |  | 2 | [7 empty] | D | [7 empty] | 4
GEBU&GABU Grasbekleding
GEKB&GABI | M01 | hkr | Kruinhoogte per dwarsprofiel | Crest level | kruinhoogte per dwarsprofiel | Hoogte | Kruin | m | NAP |  |  |  |  | 1 en 2 | [7 empty] | D | [7 empty] | 4
GEKB&GABI | M02 |  | Geometrie | Surface line | 2D geometrie van de dijk | [8 empty] | 1 en 2 | [7 empty] | D | [7 empty] | 4
GEKB&GABI | M03 |  | Graskwaliteit per vlak | Grass sod quality | graskwaliteit per vlak | Soort | Gras | - | - |  |  |  |  | 1 en 2 | [7 empty] | D | [7 empty] | 4
GEKB&GABI | M04 |  | Grondsoort zode | Soil quality in grass sod | grondsoort zode, selectie uit zand of klei (volgens NEN5104) | Soort | Zode | - | - |  | NEN5104 |  |  | 1 en 2 | [7 empty] | D | [7 empty] | 4
GEKB&GABI | M05 | dklei | Dikte kleibekleding | Thickness clay cover | kleilaagdikte in geval van zanddijk met kleibekleding | Dikte | Kleibekleding | m | - |  |  |  |  | 1 | [7 empty] | D | [7 empty] | 4
GEKB&GABI | M06 |  | Kleikwaliteit | Clay quality | kleikwaliteit in geval van kleidijk volgens handreiking Toetsen Grasbekledingen op Dijken t.b.v. het opstellen van het beheerdersoordeel (BO) in de verlengde derde toetsronde (www.helpdeskwater.nl) | Soort | Klei | - | - |  |  |  |  | 1 | [7 empty] | D | [7 empty] | 4
GEKB&GABI | M07 |  | Dijktype toetsspoor Hoogte | Dike type | dijktype toetsspoor Hoogte. Selectie uit zanddijk, kleidijk en zanddijk met kleibekleding | Soort | Dijk | - | - |  |  |  |  | 1 en 2 | [7 empty] | D | [7 empty] | 4
GEKB&GABI | M08 |  | Infiltratiecapaciteit per vlak | Infiltration capacity | infiltratiecapaciteit grasbekleding per vlak | Infiltratiecapaciteit |  | m3/s per m2 | - |  |  |  |  | 2 | [7 empty] | D | [7 empty] | 4
GEKB&GABI | M09 | a | Taludhelling | Slope angle | taludhelling binnentalud | Taludhoek |  | º | - |  |  |  |  | 1 en 2 | [7 empty] | D | [7 empty] | 4
GEKB&GABI | M10 | γm,ρ | Materiaalfactor volumieke massa | Material factor soil unit weight | Materiaalfactor voor de volumieke massa (constante) | Factor | Materiaal | - | - |  |  |  |  | 2 | [7 empty] | D | [7 empty] | 1
GEKB&GABI | M11 | g | Valversnelling | Gravitational acceleration | gravitatieversnelling (constante) | Versnelling | Gravitatie | m/s2 | - |  |  |  |  | 2 | [7 empty] | D | [7 empty] | 2
GEKB&GABI | M12 | ρg | Soortelijke massa grond t.p.v. teen | Soil unit weight at dike toe | Volumieke massa van grond teen | Dichteid | Grond | kg/m3 | - |  |  |  |  | 2 | [7 empty] | D | [7 empty] | 4
GEKB&GABI | M13 | ρw | Soortelijke massa water | Unit weight of water | Volumieke massa van water | Dichteid | Water | kg/m3 | - |  |  |  |  | 2 | [7 empty] | D | [7 empty] | 2
GEKB&GABI | M14 | c' | Cohesie kleiIlaag | Cohesion clay layer | Cohesie van de kleilaag | Cohesie | Kleilaag | kN/m2 | - |  |  |  |  | 2 | [7 empty] | S | 5 | logn. | Nominal | Nominal |  |  |  | 4
GEKB&GABI | M15 | f' | Hoek van inwendige wrijving kleilaag | Friction angle clay layer | Hoek van inwendige wrijving van de kleilaag | Hoek van inwendige wrijving | Kleilaag | graad | - |  |  |  |  | 2 | [7 empty] | S | 5 | logn. | Nominal | Nominal |  |  |  | 4
GEKB&GABI | M16 | γm,c | Materiaalfactor cohesie | Material factor cohesion | materiaalfactor voor de cohesie | Materiaalfactor |  | - | - |  |  |  |  | 2 | [7 empty] | D | [7 empty] | 1
GEKB&GABI | M17 | γm,f | Materiaalfactor tangens hoek van inwendige wrijving | Material factor tangent of friction angle | materiaalfactor voor de hoek van inwendige wrijving | Materiaalfactor |  | - | - |  |  |  |  | 2 | [7 empty] | D | [7 empty] | 1
GEKB&GABI | M18 | γd | Modelfactor | Model factor | Modelfactor bij afschuiven kleiafdichting | Modelfactor |  | - | - |  |  |  |  | 2 | [7 empty] | D | [7 empty] | 1
GEKB&GABI | M19 | γn | Schadefactor | Cross-sectional reliability requirement | Schadefactor bij afschuiven kleiafdichting | Schadefactor |  | - | - |  |  |  |  | 2 | [7 empty] | D | [7 empty] | 1
GEKB&GABI | M20 | γd γn | Model- en schadefactor bij uitspoeiling zandtalud | Model factor for erosion sand cover | Modelfactor en schadefactor bij uitspoeling zandtalud | Model- en schadefactor |  | - | - |  |  |  |  | 2 | [7 empty] | D | [7 empty] | 1
GEKB&GABI | M21 | i | Uittredend verhang zandtalud | Drop of pore water pressure at sand cover | uittredend verhang zandtalud onderwater | Verhang | Zandtalud | - | - |  |  |  |  | 2 | [7 empty] | D | [7 empty] | 4
GEKB&GABI | M22 |  | Bergingsvermogen bekleding | Cover layer storage capacity | schatting volume aan macroporien kleibekleding (aanwijzing in Handreiking Toetsen Grasbekledingen) | Bergingsvermogen | Bekleding | m3 | - |  |  |  |  | 2 | [7 empty] | D | [7 empty] | 3
GEKB&GABI | M23 |  | Bergingsvermogen zandkern | Sand core storage capacity | porositeit zand in kern minus het percentage reeds opgevuld met water van een volume | Bergingsvermogen | Zandkern | m3 | - |  |  |  |  | 2 | [7 empty] | D | [7 empty] | 3
GEKB&GABI | M24 | q | Gemiddeld overslagdebiet | Average wave overtopping discharge | gemiddeld overslagdebiet | Overslagdebiet |  | l/s/m | - |  |  |  |  | 1 en 2 | [7 empty] | D | [7 empty] | 4
GEKB&GABI | M25 | kzand | Doorlatendheid zandkern | Permeability of the sand core |  | Doorlatendheid | Zandkern | m/s | - |  |  |  |  | 2 | [7 empty] | S | 95 | logn. | [5 empty] | 3
GEKB&GABI | M26 | kklei | Doorlatendheid kleibekleding | Permeability of the clay cover |  | Doorlatendheid | Kleibekleding | m/s | - |  |  |  |  | 2 | [7 empty] | D | [7 empty] | 3
GEKB&GABI Grasbekleding
Dimensies
Zettingsvloeiingen | M01 | cotanaR | Gemiddelde helling van onderwatertalud | Average angle of the under water slope |  | Taludhelling | Onderwatertalud | - | - |  |  |  |  | 2 | profiel
Zettingsvloeiingen | M02 | HRB | Hoogte onderwatertalud ten opzichte van gemiddelde waterstand | Height of the under waterslope between channel bottom and average water level |  | Hoogte | Onderwatertalud | m | [5 empty] | 2 | profiel
Zettingsvloeiingen | M03 | HR | Hoogte van het fictieve onderwatertalud waarin gedeelte geometrie boven de laagwater lijn is verdisconteerd | Height of the fictitious under waterslope, in which it is accounted for part of geometry above the low water line |  | Hoogte | Onderwatertalud | m | [5 empty] | 2 | profiel
Zettingsvloeiingen | M04 | cotana5m | Helling steilste 5 m | Steepest slope over 5 m |  | Helling |  | - | [5 empty] | 2 | profiel
Zettingsvloeiingen | M05 | SZV | Signaleringspunt | Critical point for flow sliding |  | Lengte |  | m | - |  |  |  |  | 2 | profiel
Zettingsvloeiingen | M06 |  | Beoordelingsniveau | Assessment level |  | Lengte |  | m | - |  |  |  |  | 2 | profiel
Zettingsvloeiingen | M07 | Mrek | Marge | Margin |  | Lengte |  | m | - |  |  |  |  | 2 | profiel
Materiaaleigenschappen
Zettingsvloeiingen | M08 | d50 | 50%-fraktiel van de korreldiameter, gemiddeld over alle zandlagen > 1m tussen geulrand en geulbodem | 50%-fractile of grain-size distribution, per sand layer > 1 m until channel bottom |  | Korreldiameter |  | m | - |  | NEN/RAW |  |  | 1 en 2 | bodemmodel |  |  | x |  |  |  | S | 5 | logn. | Nom. | - | - | - | - | 4
Zettingsvloeiingen | M09 | d15 | 15%-fraktiel van de korreldiameter, gemiddeld over alle zandlagen > 1m tussen geulrand en geulbodem | 15%-fractile of grain-size distribution, per sand layer > 1 m until channel bottom |  | Korreldiameter |  | m | - |  | NEN/RAW |  |  | 1 en 2 | bodemmodel |  |  | x |  |  |  | S | 5 | logn. | Nom. | - | - | - | - | 4
Zettingsvloeiingen | M10 | k | Doorlatendheid | Permeability |  | Doorlatendheid |  | m/s | - |  | TR Voorland |  |  | 2 | bodemmodel |  |  | x |  |  |  | S | 95 | logn. | Nom. | - | - | - | - | 4
Zettingsvloeiingen | M11 | y5m | Gemiddelde waarde van state parameter van (cumulatief) 5 m zand- en siltlagen met de hoogste waarde van de state parameter, bepaald tussen de waterlijn en een niveau 0,5 HR onder de teen van de onderwaterhelling | Average value of the state parameter of (cumulative) 5 m sand- and siltlayers with the highest value value of the state parameter, determined between the water line and the level of 0,5 HR below the toe of the under water slope |  | - |  | - | - |  | TR Voorland |  |  | 2 | bodemmodel |  |  | x | [5 empty] | norm.
Zettingsvloeiingen | M12 | Fcohesivelayers | Factor die dikte en aanwezigheid cohesieve lagen bepaalt | Factor that determines thickness and presence of cohesive layers |  | Factor | - | - | - |  | TR Voorland |  |  | 2 | bodemmodel
Overige
Zettingsvloeiingen | M13 | Vlokaal | Equivalente oevermigratiesnelheid | Equivalent migration velocity of the under water slope |  | Oevermigratiesnelheid |  | m/jaar | - |  | TR Voorland |  |  | 2 | -
Zettingsvloeiingen | M14 | Psc | Kans op zettingsvloeiingscenario | Probability on flow slide scenario | Kans op een ondergrondopbouwscenario voor het faalmechanisme zettingsvloeiing | Kans |  | - | - |  | n.t.b. |  |  | 2 | kering
Zettingsvloeiingen
Kunstwerken - Piping
Kunstwerken | M01 |  | Filter voor uitstroming (ja/nee) | Filter for outflow (yes/no) | filter aanwezig aan de uittredezijde van het kunstwerk waarin uitstroming plaatsvindt. | Soort | Filter voor uitstroming | dimensiloos | [5 empty] | 1 |  | Een goed functionerend filter zorgt ervoor dat het water uittreedt in het filter, en dat hierbij geen zanddeeltjes worden meegevoerd
Kunstwerken | M02 |  | Leiding diameter kleiner dan 0,50 m (ja/nee) | pipe diameter smaller than 0,50 m (yes/no) | Leiding diameter kleiner dan 0,50 m | Soort | Leiding van diameter | dimensiloos | [5 empty] | 1 |  | Bij kleine leidingen is het ‘afdak’ boven de pipe niet groot genoeg om een pipe van substantiële afmetingen te laten ontstaan. De maat van 0,50 meter is hierbij arbitrair gekozen op basis van expert judgement
Kunstwerken | M03 |  | Klei-/veenpakket van minimaal 1 m dikte (ja/nee) | clay/peat layer of minimum 1 m thickness | de constructie en eventuele kwelschermen worden rondom omsloten door een slecht doorlatend klei-/veenpakket van minimaal 1 m dikte | Soort | Klei/veenpakket | dimensiloos | [5 empty] | 1
Kunstwerken | M04 |  | Achterloopsheid (ja/nee) | outflanking (ja/nee) | Indien achterloopsheid niet van toepassing is en één van de kwelschermen heeft een lengte die groter is dan twee keer het verval over het kunstwerk bij maatgevende waterstanden, dan is de faalkans verwaarloosbaar klein | Soort | Achterloopsheid | dimensiloos | [5 empty] | 1
Kunstwerken | M05 | LL | Aanwezige kwelweglengte volgens het model van Lane | Seepage length according to the Lane model |  | Lengte | Kwelweg | m | - |  |  |  |  | 2 |  | Faalmechanisme: optreden onder en achterloopsheid, kwelweg (deels) verticaal | [5 empty] | D |  |  | Nominal (≥0) |  |  |  |  | 4
Kunstwerken | M06 | ic,h | Kritieke heave gradient | Critical heave gradient |  | Gradient | Kritieke heave | dimensiloos | - |  |  |  |  | 2 |  | Faalmechanisme: optreden onder en achterloopsheid, kwelweg (deels) verticaal | [5 empty] | D |  |  | 0.5 |  |  |  |  | 1
Kunstwerken | M07 | i | Verhang bij uittredepunt | Exit gradient |  | Verhang | Uittredepunt | dimensiloos | - |  |  |  |  | 2 |  | Faalmechanisme: optreden onder en achterloopsheid, kwelweg (deels) verticaal
Kunstwerken | M08 | Lv | Verticale kwelweglengte | vertical seepage length |  | Lengte | Kwelweg | m | Verticaal |  |  |  |  | 2 |  | Faalmechanisme: optreden onder en achterloopsheid, kwelweg (deels) verticaal | [5 empty] | D |  |  | Nominal (≥0) |  |  |  |  | 4
Kunstwerken | M09 | Lh | Horizontale kwelweglengte | horizontal seepage length |  | Lengte | Kwelweg | m | Horizontaal |  |  |  |  | 2 |  | Faalmechanisme: optreden onder en achterloopsheid, kwelweg (deels) verticaal | [5 empty] | D |  |  | Nominal (≥0) |  |  |  |  | 4
Kunstwerken | M10 | CLane | Creep-factor behorend bij formule van Lane | Creep factor (Lane formula) |  | Creep-factor | Waterkering? | dimensiloos | - |  |  |  |  | 2 |  | Faalmechanisme: optreden onder en achterloopsheid, kwelweg (deels) verticaal | [5 empty] | D |  |  | Nominal (≥0) |  |  |  |  | 4
Kunstwerken | M11 | h | Buitenwaterstand | Flood level |  | Hoogte | Waterstand | m | NAP |  |  |  |  | 2 |  | Faalmechanisme: optreden onder en achterloopsheid, kwelweg (deels) verticaal
Kunstwerken | M12 | hbi | Binnenwaterstand | Water level at inner side of structure |  | Hoogte | Waterstand | m | NAP |  |  |  |  | 2 |  | Faalmechanisme: optreden onder en achterloopsheid, kwelweg (deels) verticaal | [5 empty] | D |  |  | Nominal (≥0) |  |  |  |  | 4
Kunstwerken | M13 | jscherm | Stijghoogte op niveau onderzijde damwand | Hydraulic head at tip of pile sheet |  | Stijghoogte | Watervoerende laag? | m | - |  |  |  |  | 2 |  | Faalmechanisme: optreden onder en achterloopsheid, kwelweg (deels) verticaal | [5 empty] | D |  |  | Nominal (≥0) |  |  |  |  | 4
Kunstwerken | M14 | hexit | Freatisch niveau bij uittredepunt | phreatic level at exit point |  | Hoogte | Freatische niveau | m | RD, NAP |  |  |  |  | 2 |  | Faalmechanisme: optreden onder en achterloopsheid, kwelweg (deels) verticaal | [5 empty] | D |  |  | Nominal (≥0) |  |  |  |  | 4
Kunstwerken | M15 | Lscherm | Lengte benedenstrooms kwelscherm | length of downstream sheet pile |  | Lengte | Kwelschem | m | - |  |  |  |  | 2 |  | Faalmechanisme: optreden onder en achterloopsheid, kwelweg (deels) verticaal | [5 empty] | D |  |  | Nominal (≥0) |  |  |  |  | 4
Kunstwerken | M16 | Hc | Kritiek verval over het kunstwerk | Critical head over the hydraulic structure |  | Hoogte | Verval | m | Kritiek |  |  |  |  | 2 |  | faalmechanisme: optreden onder en achterloopsheid, kwelweg zuiver horizontaal
Kunstwerken | M17 | L | Lengte van de kwelweg | seepage length |  | Lengte | Kwelweg | m | - |  |  |  |  | 2 |  | faalmechanisme: optreden onder en achterloopsheid, kwelweg zuiver horizontaal | [5 empty] | D |  |  | Nominal (≥0) |  |  |  |  | 4
Kunstwerken | M18 | h | Coëfficiënt van White | White's coefficient |  | Coefficient van White | Grondlaag | dimensiloos | - |  |  |  |  | 2 |  | faalmechanisme: optreden onder en achterloopsheid, kwelweg zuiver horizontaal | [5 empty] | D |  |  | 0.25 |  |  |  |  | 1
Kunstwerken | M19 | gsub.particles | Volumegewicht van de zandkorrels onder water | Weight of volume of the sands under water |  | Volumiek gewicht | Zand | kN/m3 | Verzadigd |  |  |  |  | 2 |  | faalmechanisme: optreden onder en achterloopsheid, kwelweg zuiver horizontaal | [5 empty] | D |  |  | Nominal (≥0) |  |  |  |  | 4
Kunstwerken | M20 | gwater | Volumegewicht van water | Weight of volume of water |  | Volumiek gewicht | Water | kN/m3 | - |  |  |  |  | 2 |  | faalmechanisme: optreden onder en achterloopsheid, kwelweg zuiver horizontaal | [5 empty] | D |  |  | Nominal (≥0) |  |  |  |  | 4
Kunstwerken | M21 | q | Rolweerstandshoek van de zandkorrels | bedding angle of sand grains |  | Rolweerstandshoek | Zand | graad | - |  |  |  |  | 2 |  | faalmechanisme: optreden onder en achterloopsheid, kwelweg zuiver horizontaal | [5 empty] | D |  |  | 37 |  |  |  |  | 1
Kunstwerken | M22 | d70 | 70%-fraktiel van de korreldiameter in de bovenste zandlaag | 70%-fractile of the aquifer's grain-size distribution |  | Korreldiameter | Zandlaag | m | - |  |  |  |  | 2 |  | faalmechanisme: optreden onder en achterloopsheid, kwelweg zuiver horizontaal | [5 empty] | D | 5 | logn. | Nominal (≥0) |  |  |  |  | 4
Kunstwerken | M23 | d70.m | Referentie waarde voor 70%-fraktiel in Sellmeijer regel | d70 reference value in Sellmeijers formula |  | Korreldiameter | Zandlaag | m | - |  |  |  |  | 2 |  | faalmechanisme: optreden onder en achterloopsheid, kwelweg zuiver horizontaal | [5 empty] | D |  |  | 0.000208 |  |  |  |  | 1
Kunstwerken | M24 | νwater | Kinematische viscositeit van water | kinematic viscosity of water |  | Kinematische viscositeit | Water | m2/s | - |  |  |  |  | 2 |  | faalmechanisme: optreden onder en achterloopsheid, kwelweg zuiver horizontaal | [5 empty] | D |  |  | 1.33e-06 |  |  |  |  | 1
Kunstwerken | M25 | g | Valversnelling | Gravitational acceleration |  | Versnelling | Gravitatie | m/s2 | [5 empty] | 2 |  | faalmechanisme: optreden onder en achterloopsheid, kwelweg zuiver horizontaal | 9.81 |  |  |  |  | D |  |  | 9.81 |  |  |  |  | 1
Kunstwerken | M26 | k | Doorlatendheid aquifer | Permeability aquifer |  | Doorlatendheid | Aquifer | m/s | - |  |  |  |  | 2 |  | faalmechanisme: optreden onder en achterloopsheid, kwelweg zuiver horizontaal | [5 empty] | D | 95 | logn. | Nominal (≥0) |  |  |  |  | 4
Kunstwerken | M27 | D | Dikte watervoerend pakket | thickness aquifer |  | Dikte | Watervoerende laag | m | - |  |  |  |  | 2 |  | faalmechanisme: optreden onder en achterloopsheid, kwelweg zuiver horizontaal | [5 empty] | D | 95 | logn. | Nominal (≥0) |  |  |  |  | 4
Kunstwerken | M28 | rc | Reductiefactor | Reduction factor | Reductiefactor voor de fractie van de deklaagdikte waarmee het verval over het kunstwerk wordt gereduceerd als gevolg van de hydraulische weerstand in het opbarstkanaal | Reductiefactor |  | dimensiloos | - |  |  |  |  | 2 |  | faalmechanisme: optreden onder en achterloopsheid, kwelweg zuiver horizontaal | [5 empty] | D
Kunstwerken | M29 | d | Deklaagdikte | Thickness of the coating layer |  | Dikte | Deklaag | m | - |  |  |  |  | 2 |  | faalmechanisme: optreden onder en achterloopsheid, kwelweg zuiver horizontaal | [5 empty] | D | 5 | logn. | Nominal (≥0) |  |  |  |  | 4
Kunstwerken | M30 | LB | Aanwezige kwelweglengte volgens het model van Bligh | Seepage length according to the Bligh model |  | Lengte | Kwelweg | m | - |  |  |  |  | 2 |  | faalmechanisme: optreden onder en achterloopsheid, kwelweg zuiver horizontaal | [5 empty] | D |  |  | Nominal (≥0) |  |  |  |  | 4
Kunstwerken | M31 | CBligh | Creep-factor behorend bij formule van Bligh | Creep factor (Bligh formula) |  | Creep-factor | Waterkering? | dimensiloos | - |  |  |  |  | 2 |  | faalmechanisme: optreden onder en achterloopsheid, kwelweg zuiver horizontaal | [5 empty] | D |  |  | Nominal (≥0) |  |  |  |  | 4
Kunstwerken - Hoogte/Overtopping
Kunstwerken | M32 | g | Valversnelling | Gravitational acceleration |  | Versnelling | Gravitatie | m/s2 | [5 empty] | 2 |  | Overtopping/overflow discharge per meter crest width | 9.81 |  |  |  |  | D | - |  | 9.81 |  |  |  |  | 1 (m)
Kunstwerken | M33 | Ykw | Orientatie van de normaal van het kunstwerk | Orientation of the normal of the structure |  | Oriëntatie | Kunstwerk | Graad | Normaal |  |  |  |  | 2 |  | Overtopping/overflow discharge per meter crest width | input |  |  |  |  | D | - |  | Nominal (≥0) |  |  |  |  | 4 (m)
Kunstwerken | M34 | hkr | Kerende hoogte van het kunstwerk | Level of crest of structure |  | Kruinhoogte | Kunstwerk | m | NAP |  |  |  |  | 2 |  | Overtopping/overflow discharge per meter crest width | input |  |  |  |  | S | - | trunc. Norm. | Nominal (≥0) | 0.05 |  | n.a. | - | 4 (m) en 2 (s/Vr)
Kunstwerken | M35 | γn | Invloedsfactor neusconstructie | Factor of influence of nose construction |  | Invloedsfactor | Neusconstructie | dimensiloos | - |  |  |  |  | 2 |  | Overtopping/overflow discharge per meter crest width | [5 empty] | Deze parameter is per abuis niet opgenomen in het instrumentarium. Svp even contact hoe mee omgaan in parameterlijst.
Kunstwerken | M36 | mos | Modelfactor overslagdebiet | Model factor overtopping discharge |  | Modelfactor | Overslagdebiet | dimensiloos | - |  |  |  |  | 2 |  | Overtopping/overflow discharge per meter crest width | [5 empty] | S | - | logn. | 0.09 | 0.06 |  | n.a. | - | 1 (m) en 1 (s/Vr)
Kunstwerken | M37 | mol | Modelfactor overloopdebiet volkomen overlaat | Model factor overflowing supercritical flow |  | Modelfactor | Overloopdebiet | dimensiloos | - |  |  |  |  | 2 |  | Overtopping/overflow discharge per meter crest width | [5 empty] | S | - | trunc. Norm. | 1.1 | 0.03 |  | n.a. | - | 2 (m) en 1 (s/Vr)
Kunstwerken | M38 | h | Buitenwaterstand | Flood level |  | Waterhoogte | Buitenwater | m | - |  |  |  |  | 2 |  | Overtopping/overflow discharge per meter crest width | generated by Hydra-Ring
Kunstwerken | M39 | HS | Significante golfhoogte | Significant wave height |  | Hoogte | Golf | m | Significant |  |  |  |  | 2 |  | Overtopping/overflow discharge per meter crest width | generated by Hydra-Ring
Kunstwerken | M40 | q | Golfrichting | Wave direction |  | Hoek | Golfrichting | graad | - |  |  |  |  | 2 |  | Overtopping/overflow discharge per meter crest width | generated by Hydra-Ring
Kunstwerken | M41 | BSV | Stroomvoerende breedte bij bodembescherming | Flow width at bottom protection |  | Breedte | Stroming | m | - |  |  |  |  | 2 |  | Failure bottom protection | input |  |  |  |  | S | - | trunc. Norm. | Nominal (≥0) | 0.05 |  | n.a. | - | 4 (m) en 2 (s/Vr)
Kunstwerken | M42 | qc | Kritiek overslag / overloop debiet | Critical overtopping/overflowing discharge |  | Debiet | Overslag | m3/s/m | Kritiek |  |  |  |  | 2 |  | Failure bottom protection | input |  |  |  |  | S | - | trunc. Norm. | Nominal (>0) |  | 0.15 | n.a. | - | 4 (m) en 2 (s/Vr)
Kunstwerken | M43 | B | Breedte van de kruin van het kunstwerk | Width of crest of structure |  | Breedte | Kruin | m | - |  |  |  |  | 2 |  | Failure bottom protection; Insufficient storage capacity | input |  |  |  |  | S | - | trunc. Norm. | Nominal (≥0) | 0.05 |  | n.a. | - | 4 (m) en 2 (s/Vr)
Kunstwerken | M44 | Pf,kw¦erosie | Faalkans kunstwerk gegeven erosie bodem | Failure probability of the structure given the occurrence of erosion of the subsoil after cllapsing of the bottom protection |  | Faalkans | Kunstwerk | dimensiloos | - |  |  |  |  | 2 |  | Structural failure due to erosion | input |  |  |  |  | D | - |  | 1 |  |  |  |  | 4 (m)
Kunstwerken | M45 | u | Intrinsieke onzekerheid model | uncertainty of the model |  | Modelonzekerheid |  | dimensiloos | - |  |  |  |  | 2 |  | Structural failure due to erosion
Kunstwerken | M46 | mkom | Modelfactor kombergend vermogen | Model factor for storage volume |  | Modelfactor | Komberging | dimensiloos | - |  |  |  |  | 2 |  | Insufficient storage capacity | [5 empty] | S | - | logn. | 1 | 0.2 |  | n.a. | - | 1 (m) en 1 (s/Vr)
Kunstwerken | M47 | Akom | Kombergend oppervlak | Storage area hinterland of structure |  | Oppervlakte | Komberging | m2 | - |  |  |  |  | 2 |  | Insufficient storage capacity | input |  |  |  |  | S | - | logn. | Nominal (>0) |  | 0.1 | n.a. | - | 4 (m) en 2 (s/Vr)
Kunstwerken | M48 | Dhkom | Toegestane peilverhoging komberging | Allowable increase of level for storage |  | Verhoging | Peil | m | - |  |  |  |  | 2 |  | Insufficient storage capacity | input |  |  |  |  | S | - | logn. | Nominal (>0) | 0.1 |  | n.a. | - | 4 (m) en 2 (s/Vr)
Kunstwerken | M49 | min | Modelfactor instromend volume | Model factor for incoming flow volume |  | Modelfactor | Instromend volume | dimensiloos | - |  |  |  |  | 2 |  | Insufficient storage capacity | [5 empty] | D | - |  | 1
Kunstwerken | M50 | ts | Stormduur | Storm duration |  | Duur | Storm | h | - |  |  |  |  | 2 |  | Insufficient storage capacity | [5 empty] | S | - | logn. | 7.5 |  | 0.25 | 1 | - | 2 (m) en 1 (s/Vr)
Kunstwerken - Sterkte en Stabiliteit / Failure of construction
Kunstwerken | M51 | Pf,kw¦erosie | faalkans kunstwerk gegeven erosie bodem | Failure probability of the hydraulic structure given erosion of the bottom |  | Faalkans | Kunstwerk | dimensiloos | - |  |  |  |  | 2 |  | Faalmechanisme: Bezwijken kunstwerk als gevolg van erosie bodem | input |  |  |  |  | D |  |  | 1 |  |  |  |  | 4
Kunstwerken | M52 | u | Hulpparameter probabilistische som | Standard normally distributed (auxiliary) stochastic variable |  | Hulpparameter | Probabilistische som | dimensiloos | - |  |  |  |  | 2 |  | Faalmechanisme: Bezwijken kunstwerk als gevolg van erosie bodem | hulpvariabele voor probabilistische som (m=0, s=1)
Kunstwerken | M53 | Vc | Maximaal aanwezige kombergend vermogen | Maximal available storage capacity | Maximaal aanwezige volume aan kombergend vermogen in het achterland waarbij geen grote gevolgen optreden | Volume | Komberging | m3 | - |  |  |  |  | 2 |  | Faalmechanisme: Onvoldoende bergend vermogen | result of formula
Kunstwerken | M54 | Vinstroom | Instromend volume | Inflowing volume | Instromend volume als gevolg van instroming door het geopende kunstwerk gedurende een hoogwaterperiode. Dit is de belasting van het achterland | Volume | Instroom | m3 | [5 empty] | 2 |  | Faalmechanisme: Onvoldoende bergend vermogen | result of formula
Kunstwerken | M55 | mkom | Modelfactor kombergend vermogen | Model factor storage capacity |  | Modelfactor | Komberging | dimensiloos | - |  |  |  |  | 2 |  | Faalmechanisme: Onvoldoende bergend vermogen | input |  |  |  |  | S | - | logn. | 1 | 0.2 |  | 0 | KW lengte | 1
Kunstwerken | M56 | Akom | Kombergend oppervlak | Storage area hinterland of structure |  | Oppervlakte | Komberging | m2 | - |  |  |  |  | 2 |  | Faalmechanisme: Onvoldoende bergend vermogen | input |  |  |  |  | S | - | logn. | Nominal (>0) |  | 0.1 | 0 | KW lengte | 4
Kunstwerken | M57 | Dhkom | Toegestane peilverhoging komberging | Allowable increase of water level for storage area |  | Verhoging | Kompeil | m | - |  |  |  |  | 2 |  | Faalmechanisme: Onvoldoende bergend vermogen | input |  |  |  |  | S | - | Trunc. Logn. | Nominal [0,10] | 0.1 |  | 0 | KW lengte | 4
Kunstwerken | M58 | min | Modelfactor instromend volume | Model factor for incoming flow volume |  | Modelfactor | Instromend volume | dimensiloos | - |  |  |  |  | 2 |  | Faalmechanisme: Onvoldoende bergend vermogen | input |  |  |  |  | D |  |  | 1 |  |  |  |  | 1
Kunstwerken | M59 | fts¦open | Factor voor stormduur hoogwater gegeven geopend kunstwerk | Factor for storm duration given open hydraulic structure |  | Factor | Stormduur | dimensiloos | - |  |  |  |  | 2 |  | Faalmechanisme: Onvoldoende bergend vermogen | input |  |  |  |  | D |  |  | 1 |  |  |  |  | 1
Kunstwerken | M60 | ts | Stormduur | Storm duration |  | Duur | Storm | h | - |  |  |  |  | 2 |  | Faalmechanisme: Onvoldoende bergend vermogen | input |  |  |  |  | S | - | logn. | 7.5 |  | 0.25 | 1 | n.a. | 2
Kunstwerken | M61 | Qin¦open | Instromend debiet door kunstwerk gegeven geopend kunstwerk | Inflowing flow given open hydraulic structure |  | Debiet | Instroom | m3/s | - |  |  |  |  | 2 |  | Faalmechanisme: Onvoldoende bergend vermogen | result of formula
| M62 | B | Breedte van doorstroomopening(en) | Width of opening of structure |  | Breedte | Doorstroomopening | m | - |  |  |  |  | 2 |  | Faalmechanisme: Onvoldoende bergend vermogen | input |  |  |  |  | S | - | norm. | Nominal (>0) | 0.05 |  | 0 | KW lengte | 4
Kunstwerken | M63 | mol | Modelfactor overloopdebiet volkomen overlaat | Model factor supercritical flow |  | Modelfactor | Volkomen overlaat | dimensiloos | - |  |  |  |  | 2 |  | Faalmechanisme: Onvoldoende bergend vermogen | input |  |  |  |  | S | - | norm. | 1.2 | 0.03 |  | 0 | KW lengte | 2
| M64 | µ | Afvoercoëfficient | Discharge coefficient |  | Afvoercoëfficiënt | - | dimensiloos | - |  |  |  |  | 2 |  | Faalmechanisme: Onvoldoende bergend vermogen | input |  |  |  |  | S | - | norm. | 1 | 0.2 |  | 0 | KW lengte | 2
Kunstwerken | M65 | hbi | Binnenwaterstand | Inside water level |  | Waterhoogte | Binnenwater | m | NAP |  |  |  |  | 2 |  | Faalmechanismen: Onvoldoende bergend vermogen; Falen sluiting eerste keermiddel | input |  |  |  |  | S | - | norm. | Nominal | 0.1 |  | 1 | KW lengte | 4
| M66 | hdr | Drempelhoogte niet gesloten kering of Hoogte van de onderkant van de wand/drempel | Threshold height unclosed structure or Bottom of the upright section |  | Hoogte | Drempel | m | NAP |  |  |  |  | 2 |  | Faalmechanismen: Onvoldoende bergend vermogen; Bezwijken bodemscherming achter kunstwerk | input |  |  |  |  | S | - | norm. | Nominal | 0.1 |  | 0 | KW lengte | 4
| M67 | h | lokale buitenwaterstand | Local outside water level |  | Waterhoogte | Buitenwater | m | NAP, lokaal |  |  |  |  | 2 |  | Faalmechanismen: Onvoldoende bergend vermogen; Falen sluiting eerste keermiddel | Hydra-Ring
Kunstwerken | M68 | g | Valversnelling | Gravitational acceleration |  | Versnelling | Gravitatie | m/s2 | [5 empty] | 2 |  | Faalmechanismen: Onvoldoende bergend vermogen; Bezwijken bodemscherming achter kunstwerk; Instabiliteit constructie en grondlichaam; Falen sluiting eerste keermiddel | 9.81 |  |  |  |  | D |  |  | 9.81 |  |  |  |  | 1
Kunstwerken | M69 | Qc | Kritiek debiet waarbij de bodembescherming bezwijkt | Critic flow where the scour protection collapses |  | Debiet | Instroom? | m3/s | Kritiek |  |  |  |  | 2 |  | Faalmechanisme: Bezwijken bodembescherming achter kunstwerk | result of formula
Kunstwerken | M70 | qc | Kritieke instromend debiet directe invoer | Critical influent flow direct input |  | Debiet | Instroom | m3/s/m | Kritiek |  |  |  |  | 2 |  | Faalmechanisme: Bezwijken bodembescherming achter kunstwerk | input |  |  |  |  | S | - | logn. | Nominal (>0) |  | 0.15 | 0 | KW lengte | 4
Kunstwerken | M71 | BSV | Stroomvoerende breedte bodembescherming | Flow width at scour protection |  | Breedte | Stroming | m | - |  |  |  |  | 2 |  | Faalmechanisme: Bezwijken bodembescherming achter kunstwerk | input |  |  |  |  | S | - | logn. | Nominal (≥0) | 0.05 |  | 0 | KW lengte | 4
Kunstwerken | M72 | Rlin | Constructieve sterkte lineair belastingmodel | Structural strenght linear load model |  | Sterkte | Lineair belastingmodel | kN/m2 | Constructief |  |  |  |  | 2 |  | Faalmechanisme: Bezwijken bodembescherming achter kunstwerk | input |  |  |  |  | S | - | logn. | Nominal (≥0) |  | 0.1 | 0 | KW lengte | 4
Kunstwerken | M73 | Rkwad | Constructieve sterkte kwadratisch belastingmodel | Structural strenght quadratic load model |  | Sterkte | Kwadratisch belastingmodel | kN/m2 | Constructief |  |  |  |  | 2 |  | Faalmechanisme: Bezwijken bodembescherming achter kunstwerk | input |  |  |  |  | S | - | logn. | Nominal (≥0) |  | 0.1 | 0 | KW lengte | 4
Kunstwerken | M74 | ms | Modelfactor belastingeffect | Model factor load effect |  | Modelfactor | Belastingeffect | dimensiloos | - |  |  |  |  | 2 |  | Faalmechanismen: Bezwijken bodembescherming achter kunstwerk; instabiliteit constructie en grondlichaam; bezwijken bodembescherming achter kunstwerk | [5 empty] | S | - | norm. | 1 | 0.05 |  | 0 | KW lengte | 1
Kunstwerken | M75 | BM | Bermbreedte | Berm width |  | Breedte | Berm | m | - |  |  |  |  | 2 |  | Faalmechanismen: Bezwijken bodembescherming achter kunstwerk; Instabiliteit constructie en grondlichaam | input |  |  |  |  | D | - |  | 0 |  |  |  |  | 4
Kunstwerken | M76 | hbi,CB | Binnenwaterstand bij constructief falen | Inside water level for structural failure |  | Waterhoogte | Binnenwater | m | NAP |  |  |  |  | 2 |  | Faalmechanismen: Bezwijken bodembescherming achter kunstwerk; Instabiliteit constructie en grondlichaam | input |  |  |  |  | S | - | norm. | Nominal | 0.1 |  | 0 | KW lengte | 4
Kunstwerken | M77 | hbu | Buitenwaterstand | Outside water level |  | Waterhoogte | Buitenwater | m | NAP |  |  |  |  | 2 |  | Faalmechanismen: Bezwijken bodembescherming achter kunstwerk; Instabiliteit constructie en grondlichaam | Hydra-Ring
Kunstwerken | M78 | hj | Hoogte waarop de constructieve sterkte wordt beoordeeld | Height on which the structural strength is assessed |  | Hoogte | Waterstand? | m | NAP |  |  |  |  | 2 |  | Faalmechanismen: Bezwijken bodembescherming achter kunstwerk; Instabiliteit constructie en grondlichaam | input |  |  |  |  | D |  |  | Nominal |  |  |  |  | 4
Kunstwerken | M79 | hkr | Hoogte van de bovenkant van de wand | Top of the upright section |  | Hoogte | Wand | m | NAP |  |  |  |  | 2 |  | Faalmechanismen: Bezwijken bodembescherming achter kunstwerk; Instabiliteit constructie en grondlichaam | input |  |  |  |  | S | - | norm. | Nominal | 0.05 |  | 0 | KW lengte | 4
Kunstwerken | M80 | HS | Significante golfhoogte | Significant wave heigth |  | Hoogte | Golf | m | Significant |  |  |  |  | 2 |  | Faalmechanismen: Bezwijken bodembescherming achter kunstwerk; Instabiliteit constructie en grondlichaam | Hydra-Ring
Kunstwerken | M81 | mRay,N | Quotiënt van Hmax,0 en Hs voor N golven | Quotient of Hmax,0 and Hs for N golven |  | Quotiënt | Golfhoogte | dimensiloos | - |  |  |  |  | 2 |  | Faalmechanismen: Bezwijken bodembescherming achter kunstwerk; Instabiliteit constructie en grondlichaam | [5 empty] | S | - | RayN |  |  |  | 0 | KW lengte
Kunstwerken | M82 | N | Aantal golven per stormgebeurtenis | Number of waves per storm event |  | Aantal | Golven | dimensiloos | - |  |  |  |  | 2 |  | Faalmechanismen: Bezwijken bodembescherming achter kunstwerk; Instabiliteit constructie en grondlichaam | [5 empty] | D |  |  | 5000 |  |  |  |  | 2
Kunstwerken | M83 | Tp | Piekperiode golf | Wave peak period |  | Periode | Golf | s | Piek |  |  |  |  | 2 |  | Faalmechanismen: Bezwijken bodembescherming achter kunstwerk; Instabiliteit constructie en grondlichaam | Hydra-Ring
Kunstwerken | M84 | Dh | Vertical afstand tussen de onderkant van de wand en de teen van de dijk/berm | Vertical distance between the bottom of the upright section and the toe of the rubble mound foundation/dike |  | Hoogte verschil |  | m | - |  |  |  |  | 2 |  | Faalmechanismen: Bezwijken bodembescherming achter kunstwerk; Instabiliteit constructie en grondlichaam | input |  |  |  |  | D |  |  | 0 |  |  |  |  | 4
Kunstwerken | M85 | gwater | Volumegewicht van water | Specific mass of water |  | Volumiek gewicht | Water | kN/m3 | - |  |  |  |  | 2 |  | Faalmechanismen: Bezwijken bodembescherming achter kunstwerk; Instabiliteit constructie en grondlichaam | input
Kunstwerken | M86 | l1 | Modificatiefactor voor de geometrie van de wand | Modification factor wave pressure for the geometry of the wall |  | Modicatiefactor | Geometrie wand | dimensiloos | - |  |  |  |  | 2 |  | Faalmechanismen: Bezwijken bodembescherming achter kunstwerk; Instabiliteit constructie en grondlichaam | [5 empty] | D |  |  | 1 |  |  |  |  | 1
Kunstwerken | M87 | l2 | Modificatiefactor voor de aard van de wand | Modification factor wave pressure for the kind of the wall |  | Modicatiefactor | Aard wand | dimensiloos | - |  |  |  |  | 2 |  | Faalmechanismen: Bezwijken bodembescherming achter kunstwerk; Instabiliteit constructie en grondlichaam | [5 empty] | D |  |  | 1 |  |  |  |  | 1
Kunstwerken | M88 | qwall | Hoek tussen een lijn loondrecht op het keermiddel en het noorden | Angle of a line normal to the wall relative to the north |  | Hoek | Kunstwerk | Graad | tov Noorden |  |  |  |  | 2 |  | Faalmechanismen: Bezwijken bodembescherming achter kunstwerk; Instabiliteit constructie en grondlichaam; bezwijken bodembescherming achter kunstwerk | [5 empty] | D |  |  | Nominal |  |  |  |  | 4
Kunstwerken | M89 | qwaves | Hoek van golfinval ten opzichte van het noorden | Angle of the incoming waves relative to the north |  | Golfinvalshoek | - | Graad | tov Noorden |  |  |  |  | 2 |  | Faalmechanismen: Bezwijken bodembescherming achter kunstwerk; Instabiliteit constructie en grondlichaam | Hydra-Ring
Kunstwerken | M90 | Pf,herstelsluiting | Faalkans herstel van gefaalde situatie | Failure probability recovery of structural failure situation |  | Faalkans | Herstel | dimensiloos | - |  |  |  |  | 2 |  | Faalmechanisme: Falen herstel sluiting na bezwijken keermiddel | input |  |  |  |  | D |  |  | 1 |  |  |  |  | 4
Kunstwerken | M91 | Ec | Bezwijkwaarde aanvaarenergie | Critical impact energy of closure structure |  | Energie | Aanvaring | kNm | Kritiek |  |  |  |  | 2 |  | Faalmechanisme: Aanvaarenergie groter dan kritieke waarde | input |  |  |  |  | S | - | logn. | Nominal (≥0) |  | 0.3 | n.a. | n.a. | 4
Kunstwerken | M92 | E0 | Optredende waarde aanvaarenergie | Actual kinetic energy of ship |  | Energie | Aanvaring | kNm | Optredend |  |  |  |  | 2 |  | Faalmechanisme: Aanvaarenergie groter dan kritieke waarde | result of formula
Kunstwerken | M93 | mE | Modelfactor voor aanvaarbelasting | Model factor for collision loads |  | Modelfactor | Aanvaarbelasting | dimensiloos | - |  |  |  |  | 2 |  | Faalmechanisme: Aanvaarenergie groter dan kritieke waarde | input |  |  |  |  | S | - | norm. | 1 |  | 0.2 | n.a. | n.a. | 1
Kunstwerken | M94 | m | Massa van het schip | Mass of the ship | Massa van het schip inclusief toegevoegde watermassa | Massa | Schip | ton | - |  |  |  |  | 2 |  | Faalmechanisme: Aanvaarenergie groter dan kritieke waarde | input |  |  |  |  | S | - | norm. | Nominal (≥0) |  | 0.2 | n.a. | n.a. | 4
Kunstwerken | M95 | v | Aanvaarsnelheid | Velocity of collision |  | Snelheid | Aanvaring | m/s | - |  |  |  |  | 2 |  | Faalmechanisme: Aanvaarenergie groter dan kritieke waarde | input |  |  |  |  | S | - | norm. | Nominal |  | 0.5 | n.a. | n.a. | 4
Kunstwerken | M96 | fnivellering | Aantal nivelleringen per jaar | Amount of leveling per year |  | Aantal | Nivelleringen | dimensiloos | Per jaar |  |  |  |  | 2 |  | Faalmechanisme: kans op aanvaring tweede keermiddel | input |  |  |  |  | D |  |  | Nominal (≥0) |  |  |  |  | 4
Kunstwerken | M97 | Paanvaring;nivellering | Kans op aanvaring tweede keermiddel per nivellering | Probability of collision per leveling |  | Kans | Aanvaring | dimensiloos | Per nivellering |  |  |  |  | 2 |  | Faalmechanisme: kans op aanvaring tweede keermiddel | input |  |  |  |  | D |  |  | Nominal |  |  |  |  | 4
Kunstwerken | M98 | vc;sluit | Stroomsnelheid waarbij na aanvaring het eerste keermiddel nog net kan worden gesloten | critical flow velocity closure of gate |  | Stroomsnelheid | Water | m/s | Kritiek |  |  |  |  | 2 |  | Faalmechanisme: Falen sluiting eerste keermiddel | input |  |  |  |  | S | - | Trunc. Norm. | Nominal [0,10] |  | 0.2 | n.a. | n.a. | 4
Kunstwerken | M99 | monv | Modelfactor voor onvolkomen stroming | Model factor subcritical flow |  | Modelfactor | Onvolkomen stroming | dimensiloos | - |  |  |  |  | 2 |  | Faalmechanisme: Falen sluiting eerste keermiddel | input |  |  |  |  | S | - | norm. | 1 |  | 0.1 | 0 | KW lengte | 2
Kunstwerken | M100 | Rstab.verlies;lin | Constructieve sterkte lineair belastingmodel stabiliteit | Structural strenght linear load model stability |  | Sterkte | Lineair belastingmodel | kN/m2 | Constructief |  |  |  |  | 2 |  | Faalmechanisme: Instabiliteit constructie en grondlichaam | input |  |  |  |  | S | - | logn. | Nominal (≥0) |  | 0.1 | 0 | KW lengte | 4
Kunstwerken | M101 | Rstab.verlies;kwad | Constructieve sterkte kwadratisch belastingmodel stabiliteit | Structural strenght quadratic load model stability |  | Sterkte | Kwadratisch belastingmodel | kN/m2 | Constructief |  |  |  |  | 2 |  | Faalmechanisme: Instabiliteit constructie en grondlichaam | input |  |  |  |  | S | - | logn. | Nominal (≥0) |  | 0.1 | 0 | KW lengte | 4
Kunstwerken | M102 | A | Doorstroomoppervlak van doorstroomopeningen | Cross-sectional area of the culvert(s) |  | Doorstroomoppervlak | Doorstroomopening | m2 | [8 empty] | input |  |  |  |  | S | - | logn. | Nominal (≥0) | 0.01 |  | 0 | KW lengte | 4
Kunstwerken - Betrouwbaarheid sluiting / Reliability of closing
Kunstwerken | M103 | Pf,kw¦erosie | Faalkans kunstwerk gegeven erosie bodem | Failure probability of the hydraulic structure given erosion of the bottom |  | Faalkans | Kunstwerk | dimensiloos | - |  |  |  |  | 2 |  | Faalmechanisme: Bezwijken kunstwerk als gevolg van erosie bodem | input |  |  |  |  | D |  |  | 1 |  |  |  |  | 4
Kunstwerken | M104 | u | Hulpparameter probabilistische som | Standard normally distributed (auxiliary) stochastic variable |  | Hulpparameter | Probabilistische som | dimensiloos | - |  |  |  |  | 2 |  | Faalmechanismen: Bezwijken kunstwerk als gevolg van erosie bodem; Falen van herstel van het sluitproces; Falen van het sluitproces | hulpvariabele voor probabilistische som (m=0, s=1)
Kunstwerken | M105 | Vc | Maximaal aanwezige kombergend vermogen | Maximal available storage capacity | Maximaal aanwezige volume aan kombergend vermogen in het achterland waarbij geen grote gevolgen optreden | Volume | Komberging | m3 | - |  |  |  |  | 2 |  | Faalmechanisme: Onvoldoende bergend vermogen | result of formula
Kunstwerken | M106 | Vinstroom | Instromend volume | Inflowing volume | Instromend volume als gevolg van instroming door het geopende kunstwerk gedurende een hoogwaterperiode. Dit is de belasting van het achterland | Volume | Instroom | m3 | [5 empty] | 2 |  | Faalmechanisme: Onvoldoende bergend vermogen | result of formula
Kunstwerken | M107 | mkom | Modelfactor kombergend vermogen | Model factor storage capacity |  | Modelfactor | Komberging | dimensiloos | - |  |  |  |  | 2 |  | Faalmechanisme: Onvoldoende bergend vermogen | input |  |  |  |  | S | - | logn. | 1 | 0.2 |  | 0 | KW lengte | 1
Kunstwerken | M108 | Akom | Kombergend oppervlak | Storage area hinterland of structure |  | Oppervlakte | Komberging | m2 | - |  |  |  |  | 2 |  | Faalmechanisme: Onvoldoende bergend vermogen | input |  |  |  |  | S | - | logn. | Nominal (>0) |  | 0.1 | 0 | KW lengte | 4
Kunstwerken | M109 | Dhkom | Toegestane peilverhoging komberging | Allowable increase of water level for storage area |  | Verhoging | Kompeil | m | - |  |  |  |  | 2 |  | Faalmechanisme: Onvoldoende bergend vermogen | input |  |  |  |  | S | - | Trunc. Logn. | Nominal [0,10] | 0.1 |  | 0 | KW lengte | 4
Kunstwerken | M110 | min | Modelfactor instromend volume | Model factor for incoming flow volume |  | Modelfactor | Instromend volume | dimensiloos | - |  |  |  |  | 2 |  | Faalmechanisme: Onvoldoende bergend vermogen | input |  |  |  |  | D |  |  | 1 |  |  |  |  | 1
Kunstwerken | M111 | fts¦open | Factor voor stormduur hoogwater gegeven geopend kunstwerk | Factor for storm duration given open hydraulic structure |  | Factor | Stormduur | dimensiloos | - |  |  |  |  | 2 |  | Faalmechanisme: Onvoldoende bergend vermogen | input |  |  |  |  | D |  |  | 1 |  |  |  |  | 1
Kunstwerken | M112 | ts | Stormduur | Storm duration |  | Duur | Storm | h | - |  |  |  |  | 2 |  | Faalmechanisme: Onvoldoende bergend vermogen | input |  |  |  |  | S | - | logn. | 7.5 |  | 0.25 | 1 | n.a. | 2
Kunstwerken | M113 | Qin¦open | Instromend debiet door kunstwerk gegeven geopend kunstwerk | Inflowing flow given open hydraulic structure |  | Debiet | Instroom | m3/s | - |  |  |  |  | 2 |  | Faalmechanisme: Onvoldoende bergend vermogen | result of formula
Kunstwerken | M114 | B | Breedte van doorstroomopening(en) | Width of opening of structure |  | Breedte | Doorstroomopening | m | - |  |  |  |  | 2 |  | Faalmechanisme: Onvoldoende bergend vermogen | input |  |  |  |  | S | - | norm. | Nominal | 0.05 |  | 0 | KW lengte | 4
Kunstwerken | M115 | mos | Modelfactor voor overslagdebiet | Model factor overtopping discharge |  | Modelfactor | Overslagdebiet | dimensiloos | - |  |  |  |  | 2 |  | Faalmechanisme: Onvoldoende bergend vermogen | input |  |  |  |  | S | - | logn. | 0.09 | 0.06 |  | 0 | KW lengte | 1
Kunstwerken | M116 | mol | Modelfactor overloopdebiet volkomen overlaat | Model factor overflowing supercritical flow |  | Modelfactor | Overloopdebiet | dimensiloos | - |  |  |  |  | 2 |  | Faalmechanisme: Onvoldoende bergend vermogen | input |  |  |  |  | S | - | norm. | 1.1 | 0.06 |  | 0 | KW lengte | 2
Kunstwerken | M117 | monv | Modelfactor voor onvolkomen stroming | Model factor subcritical flow |  | Modelfactor | Onvolkomen stroming | dimensiloos | - |  |  |  |  | 2 |  | Faalmechanisme: Onvoldoende bergend vermogen | input |  |  |  |  | S | - | norm. | 1 |  | 0.1 | 0 | KW lengte | 2
Kunstwerken | M118 | µ | Afvoercoëfficient | Discharge coefficient |  | Afvoercoëfficiënt |  | dimensiloos | - |  |  |  |  | 2 |  | Faalmechanisme: Onvoldoende bergend vermogen | input |  |  |  |  | S | - | norm. | 1 | 0.2 |  | 0 | KW lengte | 2
Kunstwerken | M119 | hkr;NS | Niveau kruin bij niet gesloten maximaal kerende keermiddelen | Crest level of hydraulic structure, in case of unclosed flood gates |  | Kruinhoogte |  | m | NAP |  |  |  |  | 2 |  | Faalmechanisme: Onvoldoende bergend vermogen | input |  |  |  |  | S | - | norm. | Nominal | 0.05 |  | 0 | KW lengte | 4
Kunstwerken | M120 | hbi | Binnenwaterstand | Inside water level |  | Waterhoogte | Binnenwater | m | NAP |  |  |  |  | 2 |  | Faalmechanisme: Onvoldoende bergend vermogen | input |  |  |  |  | S | - | norm. | Nominal | 0.1 |  | 1 | KW lengte | 4
Kunstwerken | M121 | hdr | Drempelhoogte niet gesloten kering | Threshold height unclosed flood gate |  | Hoogte | Drempel | m | NAP |  |  |  |  | 2 |  | Faalmechanisme: Onvoldoende bergend vermogen | input |  |  |  |  | S | - | norm. | Nominal | 0.1 |  | 0 | KW lengte | 4
Kunstwerken | M122 | Ykw | Oriëntatie normaal van kunstwerk | Orientation of the normal of the structure |  | Oriëntatie | Kunstwerk | Graad | Normaal |  |  |  |  | 2 |  | Faalmechanisme: Onvoldoende bergend vermogen | input |  |  |  |  | D |  |  | Nominal |  |  |  |  | 4
Kunstwerken | M123 | g | Valversnelling | Gravitational acceleration |  | Versnelling | Gravitatie | m/s2 | [5 empty] | 2 |  | Faalmechanisme: Onvoldoende bergend vermogen | 9.81 |  |  |  |  | D |  |  | 9.81 |  |  |  |  | 1
Kunstwerken | M124 | h | Lokale buitenwaterstand | Local outside water level |  | Waterhoogte | Buitenwater | m | NAP, lokaal |  |  |  |  | 2 |  | Faalmechanisme: Onvoldoende bergend vermogen | generated by Hydra-Ring
Kunstwerken | M125 | q | Golfrichting | Wave direction |  | Hoek | Golfrichting | graad | - |  |  |  |  | 2 |  | Faalmechanisme: Onvoldoende bergend vermogen | generated by Hydra-Ring
Kunstwerken | M126 | j | Hoek windrichting | Angle of wind direction |  | Hoek | Windrichting | graad | - |  |  |  |  | 2 |  | Faalmechanisme: Onvoldoende bergend vermogen | generated by Hydra-Ring
Kunstwerken | M127 | Hs,HR | Significante golfhoogte zoals gegenereerd door Hydra-Ring | Significante wave height as generated by Hydra-Ring |  | Hoogte | Golf | m | Significant |  |  |  |  | 2 |  | Faalmechanisme: Onvoldoende bergend vermogen | generated by Hydra-Ring
Kunstwerken | M128 | Qc | Kritiek debiet waarbij de bodembescherming bezwijkt | Critic flow where the soil collapses |  | Debiet | Instroom? | m3/s | Kritiek |  |  |  |  | 2 |  | Faalmechanisme: Bezwijken bodembescherming achter kunstwerk | result of formula
Kunstwerken | M129 | qc | Kritieke instromend debiet directe invoer | Critical influent flow direct input |  | Debiet | Instroom | m3/s/m | Kritiek |  |  |  |  | 2 |  | Faalmechanisme: Bezwijken bodembescherming achter kunstwerk | input |  |  |  |  | S | - | trunc. Norm. | Nominal (>0) |  | 0.15 | 0 | KW lengte | 4
Kunstwerken | M130 | BSV | Stroomvoerende breedte bodembescherming | Flow width at bottom scour protection |  | Breedte | Stroming | m | - |  |  |  |  | 2 |  | Faalmechanisme: Bezwijken bodembescherming achter kunstwerk | input |  |  |  |  | S | - | trunc. Norm. | Nominal (≥0) | 0.05 |  | 0 | KW lengte | 4
Kunstwerken | M131 | Pf, sluitproces | Faalkans van sluiting | Probability of failure of closure |  | Faalkans | Sluiting | dimensiloos | - |  |  |  |  | 2 |  | Faalmechanisme: Falen van het sluitproces | result of formula
Kunstwerken | M132 | n | Aantal identieke doorstromopeningen | Amount of identical flow openings |  | Aantal | Doorstroomopening | dimensiloos | [5 empty] | 2 |  | Faalmechanisme: Falen van het sluitproces | input |  |  |  |  | D |  |  | 1 |  |  |  |  | 4
Kunstwerken | M133 | Pns | Kans op mislukken sluiting van geopend kunstwerk | Probability of failure of closure of an unclosed structure |  | Kans | Mislukken sluiting | dimensiloos | - |  |  |  |  | 2 |  | Faalmechanisme: Falen van het sluitproces | input |  |  |  |  | D |  |  | Nominal |  |  |  |  | 4
Kunstwerken | M134 | Popen | Kans op open staan bij naderend hoogwater | Probability of unclosed structure just before floodsituation occurs |  | Kans | Openstaan bij naderend hoog water | dimensiloos | - |  |  |  |  | 2 |  | Faalmechanisme: Falen van het sluitproces | input |  |  |  |  | D |  |  | 1 |  |  |  |  | 4
Kunstwerken | M135 | Pf, herstel | Faalkans herstel van gefaalde situatie | Probability of failure of recovering the failed closure process |  | Faalkans | Herstel | dimensiloos | - |  |  |  |  | 2 |  | Faalmechanisme: Falen van herstel van het sluitproces | input |  |  |  |  | D |  |  | 1 |  |  |  |  | 4
Kunstwerken | M136 | b | Hoek van golfaanval | Angle of wave attack |  | Hoek | Golfaanval | Graad | - |  |  |  |  | 2 |  | Faalmechanisme: Falen van herstel van het sluitproces | result of formula
Kunstwerken | M137 | gs | Rekenkundige invloedsfactor overgang aan- en aflandige golven | Factor of influence for transition of onshore to offshore directed waves |  | Invloedsfactor | Aan- en aflandige golven | dimensiloos | - |  |  |  |  | 2 |  | Faalmechanisme: Falen van herstel van het sluitproces | result of formula
Kunstwerken | M138 | A | Doorstroomoppervlak van doorstroomopeningen | Cross-sectional area of the culvert(s) |  | Doorstroomoppervlak | Doorstroomopening | m2 | [8 empty] | input |  |  |  |  | S | - | logn. | Nominal (≥0) | 0.01 |  | 0 | KW lengte | 4
Kunstwerken
Legenda
Vereist nog verdere toelichting
Geen parameter maar coordinaten, constante of een groep van parameters
Hydraulische parameter
Onzekerheden waarden niet nodig voor toetsing
n.a. | Not applicable
Note on O131: toelichting: Als achtergrond wordt verwezen naar het softwarepakket "Morphan", ontwikkeld door Deltares op initiatief van Rijkswaterstaat

## Referentiegegevens
ID-VNK | ID | letters/symbolen | Begrip / WTI-parameter | Omschrijving | Grootheid | Object | Eenheid | Hoedanigheid | Waardebewerkingsmethode | Waardebepalingsmethode | Compartiment | Opmerkingen | informatieobject
|  |  | Rood gemarkeerd: nog niet definitief | Oranje gemarkeerd: uit Aquo-lex | [8 empty] | kering, bodem(model), profiel, globale modelparameter
Waterkering
| K01 |  | Ligging waterkering | Ligging van de waterkering als lijn- of puntelement | locatie | Waterkering | m | RD |  |  |  | uit Nationaal Basisbestand Waterkeringen | kering
| K02 |  | Type waterkering | Onderscheiden type waterkering, zoals dijken, duinen, waterkerende kunstwerken, enz. | type | Waterkering | - | - |  |  |  | uit Nationaal Basisbestand Waterkeringen | kering
Bekleding
| K03 |  | Ligging bekleding | Ligging van de bekleding als vlakelement (polygoon) | locatie | Bekleding waterkering | m | RD |  |  |  |  | kering
| K04 |  | Type bekleding | Onderscheiden type bekleding, zoals grasbekleding, asfaltbekleding, steenzetting, enz. | type | Bekleding waterkering | - | - |  |  |  |  | kering
Waterkerende grondlichamen
| K05 |  | Hoogtegeometrie | Een aantal gemeten punten die gezamenlijk de hoogte en ligging definieren van een profiel loodrecht op een dijk | locatie en hoogte | Profiel | m | RD, NAP |  |  |  |  | profiel
Karakteristieke kenmerken hoogtegeometrie | [11 empty] | zie ook tabblad Figuur Karakteristieke punten
| K06 |  | maaiveld buitenwaarts | Een hoogtegeometriepunt dat de buitenwaartse grens van de hoogtegeometrie aangeeft | locatie en hoogte | Profielpunt | m | RD, NAP |  |  |  | wordt in software automatisch bepaald | profiel
| K07 |  | teen dijk buitenwaarts | Een hoogtegeometriepunt of een lijnelement evenwijdig aan de dijk dat teen van de dijk buitenwaarts representeert | locatie en hoogte | Profielpunt | m | RD, NAP |  |  |  | vaststelling is indicatief | profiel
| K08 |  | kruin buitenberm | Een hoogtegeometriepunt of een lijnelement evenwijdig aan de dijk dat de kruin van de buitenberm representeert | locatie en hoogte | Profielpunt | m | RD, NAP |  |  |  | vaststelling is indicatief | profiel
| K09 |  | insteek buitenberm | Een hoogtegeometriepunt of een lijnelement evenwijdig aan de dijk dat de insteek van de buitenberm representeert | locatie en hoogte | Profielpunt | m | RD, NAP |  |  |  | vaststelling is indicatief | profiel
| K10 |  | kruin buitentalud | Een hoogtegeometriepunt of een lijnelement evenwijdig aan de dijk dat de kruin van het buitentalud representeert | locatie en hoogte | Profielpunt | m | RD, NAP |  |  |  | vaststelling is indicatief | profiel
| K11 |  | rand verkeersbelasting buitenwaarts | Een hoogtegeometriepunt of een lijnelement evenwijdig aan de dijk dat de rand van de verkeersbelasting buitenwaarts representeert | locatie en hoogte | Profielpunt | m | RD, NAP |  |  |  | vaststelling is indicatief | profiel
| K12 |  | rand verkeersbelasting binnenwaarts | Een hoogtegeometriepunt of een lijnelement evenwijdig aan de dijk dat de rand van de verkeersbelasting binnenwaarts representeert | locatie en hoogte | Profielpunt | m | RD, NAP |  |  |  | vaststelling is indicatief | profiel
| K13 |  | kruin binnentalud | Een hoogtegeometriepunt of een lijnelement evenwijdig aan de dijk dat de kruin van het binnentalud representeert | locatie en hoogte | Profielpunt | m | RD, NAP |  |  |  | vaststelling is indicatief | profiel
| K14 |  | insteek binnenberm | Een hoogtegeometriepunt of een lijnelement evenwijdig aan de dijk dat de insteek van de binnenberm representeert | locatie en hoogte | Profielpunt | m | RD, NAP |  |  |  | vaststelling is indicatief | profiel
| K15 |  | kruin binnenberm | Een hoogtegeometriepunt of een lijnelement evenwijdig aan de dijk dat de kruin van de binnenberm representeert | locatie en hoogte | Profielpunt | m | RD, NAP |  |  |  | vaststelling is indicatief | profiel
| K16 |  | teen dijk binnenwaarts | Een hoogtegeometriepunt of een lijnelement evenwijdig aan de dijk dat teen van de dijk binnenwaarts representeert | locatie en hoogte | Profielpunt | m | RD, NAP |  |  |  | vaststelling is indicatief | profiel
| K17 |  | insteek sloot dijkzijde | Een hoogtegeometriepunt of een lijnelement evenwijdig aan de dijk dat insteek van de binnenteensloot aan de dijkzijde representeert | locatie en hoogte | Profielpunt | m | RD, NAP |  |  |  | vaststelling is indicatief | profiel
| K18 |  | slootbodem dijkzijde | Een hoogtegeometriepunt of een lijnelement evenwijdig aan de dijk dat slootbodem van de binnenteensloot aan de dijkzijde representeert | locatie en hoogte | Profielpunt | m | RD, NAP |  |  |  | vaststelling is indicatief | profiel
| K19 |  | slootbodem polderzijde | Een hoogtegeometriepunt of een lijnelement evenwijdig aan de dijk dat slootbodem van de binnenteensloot aan de polderzijde representeert | locatie en hoogte | Profielpunt | m | RD, NAP |  |  |  | vaststelling is indicatief | profiel
| K20 |  | insteek sloot polderzijde | Een hoogtegeometriepunt of een lijnelement evenwijdig aan de dijk dat insteek van de binnenteensloot aan de polderzijde representeert | locatie en hoogte | Profielpunt | m | RD, NAP |  |  |  | vaststelling is indicatief | profiel
| K21 |  | maaiveld binnenwaarts | Een hoogtegeometriepunt dat de binnenwaartse grens van de hoogtegeometrie aangeeft | locatie en hoogte | Profielpunt | m | RD, NAP |  |  |  | wordt in software automatisch bepaald | profiel
binnenwaterpeil/polderpeil
| K22 |  | polderpeil | De hoogte van het polderpeil of binnenwaterpeil als vlakelement (polygon) | hoogte | Waterdeel / Waterbeheergebied | m | NAP |  |  |  | vaststelling is indicatief | polder
Nog omzetten in nieuwe format!